## Arkusz1
Note: Only use UV-Block halogen lamps with plastic reflectors.
VERSION ID | MANUFACTURER | MODEL | FULL MODEL | VEHICLE TYPE | MODEL DETAILS | CHARACTERISTICS | PRODUCTION DATES | Particularities | Position Lights |  | Low Beam | High Beam | Long Range | Direction Indicators |  |  | Fog Lights |  | Reversing Light | Stop Light | 3rd Brake Light | Licence Plate Light | Interior Ceiling Light |  |  |  | Trunk / Boot Light | Map Reading Light | Courtesy Mirror | Glove Compartment | Door Lighting
[9 empty] | Front | Rear |  |  |  | Front | Rear | Lateral | Front | Rear |  |  |  |  | Front | Rear | Central | Individual
[9 empty] | Type / Wattage | Type / Wattage | Type / Wattage | Type / Wattage | Type / Wattage | Type / Wattage | Type / Wattage | Type / Wattage | Type / Wattage | Type / Wattage | Type / Wattage | Type / Wattage | Type / Wattage | Type / Wattage | Type / Wattage | Type / Wattage | Type / Wattage | Type / Wattage | Type / Wattage | Type / Wattage | Type / Wattage | Type / Wattage | Type / Wattage
CHR0150AD | CHRYSLER | NEON | NEON | BER4P | 1.8 LE | E1798 116ch (85kw) 8cv M5 | 1997-07 -> |  | P21/5W - T4W | P21/5W - T4W | H4 | H4 |  | P21/5W | P21W | W5W / T4W | H3 | P21W | P21W | P21/5W | W16W | W5W | Réf. Chrysler 578 |  |  |  | Réf. Chrysler 912 |  | Réf. Chrysler P/N 6501966 | Réf. Chrysler 194
CHR0150AC | CHRYSLER | NEON | NEON | BER4P | Neon LE | E1996 133ch (98kw) 9cv M5 | 1995-07 -> 1996-12 |  | P21/5W - T4W | P21/5W - T4W | H4 | H4 |  | P21/5W | P21W | W5W / T4W | H3 | P21W | P21W | P21/5W | W16W | W5W | Réf. Chrysler 578 |  |  |  | Réf. Chrysler 912 |  | Réf. Chrysler P/N 6501966 | Réf. Chrysler 194
CHR0150AA | CHRYSLER | NEON | NEON | BER4P | Neon | E1996 133ch (98kw) 9cv M5 | 1994-07 -> 1996-12 |  | P21/5W - T4W | P21/5W - T4W | H4 | H4 |  | P21/5W | P21W | W5W / T4W | H3 | P21W | P21W | P21/5W | W16W | W5W | Réf. Chrysler 578 |  |  |  | Réf. Chrysler 912 |  | Réf. Chrysler P/N 6501966 | Réf. Chrysler 194
CHR0150AB | CHRYSLER | NEON | NEON | BER4P | Neon Auto | E1996 133ch (98kw) 9cv A4 | 1995-07 -> 1996-12 |  | P21/5W - T4W | P21/5W - T4W | H4 | H4 |  | P21/5W | P21W | W5W / T4W | H3 | P21W | P21W | P21/5W | W16W | W5W | Réf. Chrysler 578 |  |  |  | Réf. Chrysler 912 |  | Réf. Chrysler P/N 6501966 | Réf. Chrysler 194
CHR0160AA | CHRYSLER | STRATUS | STRATUS | BER4P | LE 10CV | E1996 131ch (96kw) 10cv M5 | 1995-04 -> 1998-06 | Selon montage | W5W - T4W | P21/5W - T4W | H4 | H4 |  | PY21W | P21W | W5W / T4W | Réf. Chrysler 9006 | P21W | W16W / P21/5W | P21/5W | W16W | W5W | Réf. Chrysler 578 |  |  | Réf. Chrysler 906 | Réf. Chrysler 906 | Réf. Chrysler 906 | Réf. Chrysler P/N 6501966
CHR0160AC | CHRYSLER | STRATUS | STRATUS | BER4P | LE 9CV | E1996 133ch (98kw) 9cv M5 | 1998-07 -> 1998-09 | Selon montage | W5W - T4W | P21/5W - T4W | H4 | H4 |  | PY21W | P21W | W5W / T4W | Réf. Chrysler 9006 | P21W | W16W / P21/5W | P21/5W | W16W | W5W | Réf. Chrysler 578 |  |  | Réf. Chrysler 906 | Réf. Chrysler 906 | Réf. Chrysler 906 | Réf. Chrysler P/N 6501966
CHR0160AE | CHRYSLER | STRATUS | STRATUS | BER4P | LX | E1996 133ch (98kw) 9cv M5 | 1998-10 -> | Selon montage | W5W - T4W | P21/5W - T4W | H4 | H4 |  | PY21W | P21W | W5W / T4W | Réf. Chrysler 9006 | P21W | W16W / P21/5W | P21/5W | W16W | W5W | Réf. Chrysler 578 |  |  | Réf. Chrysler 906 | Réf. Chrysler 906 | Réf. Chrysler 906 | Réf. Chrysler P/N 6501966
CHR0160AB | CHRYSLER | STRATUS | STRATUS | BER4P | LX 13CV | E2497 160ch (118kw) 13cv A4 | 1995-04 -> 1998-06 | Selon montage | W5W - T4W | P21/5W - T4W | H4 | H4 |  | PY21W | P21W | W5W / T4W | Réf. Chrysler 9006 | P21W | W16W / P21/5W | P21/5W | W16W | W5W | Réf. Chrysler 578 |  |  | Réf. Chrysler 906 | Réf. Chrysler 906 | Réf. Chrysler 906 | Réf. Chrysler P/N 6501966
CHR0160AD | CHRYSLER | STRATUS | STRATUS | BER4P | LX 11CV | E2497 163ch (120kw) 11cv A4 | 1998-07 -> | Selon montage | W5W - T4W | P21/5W - T4W | H4 | H4 |  | PY21W | P21W | W5W / T4W | Réf. Chrysler 9006 | P21W | W16W / P21/5W | P21/5W | W16W | W5W | Réf. Chrysler 578 |  |  | Réf. Chrysler 906 | Réf. Chrysler 906 | Réf. Chrysler 906 | Réf. Chrysler P/N 6501966
CHR0190AA | CHRYSLER | STRATUS | STRATUS CABRIOLET | CAB2P | 2.0 LE | E1996 131ch (96kw) 10cv M5 | 1997-03 > 1997-10 | Selon montage | W5W - T4W | P21/5W - T4W | H4 | H4 |  | PY21W | P21W | W5W / T4W | Réf. Chrysler 9006 | P21W | W16W / P21/5W | P21/5W | W16W | W5W | Réf. Chrysler 578 |  |  |  | Réf. Chrysler 906 |  | Réf. Chrysler P/N 6501966
CHR0190AC | CHRYSLER | STRATUS | STRATUS CABRIOLET | CAB2P | 2.0 LX 10CV | E1996 131ch (96kw) 10cv M5 | 1997-10 > 1998-06 | Selon montage | W5W - T4W | P21/5W - T4W | H4 | H4 |  | PY21W | P21W | W5W / T4W | Réf. Chrysler 9006 | P21W | W16W / P21/5W | P21/5W | W16W | W5W | Réf. Chrysler 578 |  |  |  | Réf. Chrysler 906 |  | Réf. Chrysler P/N 6501966
CHR0190AD | CHRYSLER | STRATUS | STRATUS CABRIOLET | CAB2P | 2.0 LX 9CV | E1996 131ch (96kw) 9cv M5 | 1998-07 > 2001-02 | Selon montage | W5W - T4W | P21/5W - T4W | H4 | H4 |  | PY21W | P21W | W5W / T4W | Réf. Chrysler 9006 | P21W | W16W / P21/5W | P21/5W | W16W | W5W | Réf. Chrysler 578 |  |  |  | Réf. Chrysler 906 |  | Réf. Chrysler P/N 6501966
CHR0190AB | CHRYSLER | STRATUS | STRATUS CABRIOLET | CAB2P | V6 LX 13CV | E2497 163ch (120kw) 13cv A4 | 1997-03 > 1998-06 | Selon montage | W5W - T4W | P21/5W - T4W | H4 | H4 |  | PY21W | P21W | W5W / T4W | Réf. Chrysler 9006 | P21W | W16W / P21/5W | P21/5W | W16W | W5W | Réf. Chrysler 578 |  |  |  | Réf. Chrysler 906 |  | Réf. Chrysler P/N 6501966
CHR0190AE | CHRYSLER | STRATUS | STRATUS CABRIOLET | CAB2P | V6 LX 12CV | E2497 163ch (120kw) 12cv A4 | 1998-07 > 2001-02 | Selon montage | W5W - T4W | P21/5W - T4W | H4 | H4 |  | PY21W | P21W | W5W / T4W | Réf. Chrysler 9006 | P21W | W16W / P21/5W | P21/5W | W16W | W5W | Réf. Chrysler 578 |  |  |  | Réf. Chrysler 906 |  | Réf. Chrysler P/N 6501966
CHR0060AK | CHRYSLER | VOYAGER | VOYAGER 03.91>12.95 | MON4P | SE (11CV) | E2501 99ch (73kw) 11cv M5 | 1992-04 > 1995-12 |  | T4W | P21/5W | H4 | H4 |  | P21/5W | P21W | W5W | H1 | P21W | P21W | P21/5W |  | W3W | Réf. Chrysler 211-2 |  |  |  | Réf. Chrysler 211-2 | Réf. Chrysler 906 | Réf. Chrysler 194 | Réf. Chrysler 1891 | Réf. Chrysler 562
CHR0060AZ | CHRYSLER | VOYAGER | VOYAGER 03.91>12.95 | MON4P | SE CONFORT | E2501 99ch (73kw) 11cv M5 | 1994-10 -> 1995-12 |  | T4W | P21/5W | H4 | H4 |  | P21/5W | P21W | W5W | H1 | P21W | P21W | P21/5W |  | W3W | Réf. Chrysler 211-2 |  |  |  | Réf. Chrysler 211-2 | Réf. Chrysler 906 | Réf. Chrysler 194 | Réf. Chrysler 1891 | Réf. Chrysler 562
CHR0060AL | CHRYSLER | VOYAGER | VOYAGER 03.91>12.95 | MON4P | SE LUXE (11CV) | E2501 99ch (73kw) 11cv M5 | 1992-04 > 1995-12 |  | T4W | P21/5W | H4 | H4 |  | P21/5W | P21W | W5W | H1 | P21W | P21W | P21/5W |  | W3W | Réf. Chrysler 211-2 |  |  |  | Réf. Chrysler 211-2 | Réf. Chrysler 906 | Réf. Chrysler 194 | Réf. Chrysler 1891 | Réf. Chrysler 562
CHR0060AD | CHRYSLER | VOYAGER | VOYAGER 03.91>12.95 | MON4P | LE 3.3 | E3301 150ch (110kw) 16cv A4 | 1992-04 > 1995-12 |  | T4W | P21/5W | H4 | H4 |  | P21/5W | P21W | W5W | H1 | P21W | P21W | P21/5W |  | W3W | Réf. Chrysler 211-2 |  |  |  | Réf. Chrysler 211-2 | Réf. Chrysler 906 | Réf. Chrysler 194 | Réf. Chrysler 1891 | Réf. Chrysler 562
CHR0060AP | CHRYSLER | VOYAGER | VOYAGER 03.91>12.95 | MON4P | TURBO D SE | D2499 118ch (87kw) 7cv M5 | 1993-01 > 1995-12 |  | T4W | P21/5W | H4 | H4 |  | P21/5W | P21W | W5W | H1 | P21W | P21W | P21/5W |  | W3W | Réf. Chrysler 211-2 |  |  |  | Réf. Chrysler 211-2 | Réf. Chrysler 906 | Réf. Chrysler 194 | Réf. Chrysler 1891 | Réf. Chrysler 562
CHR0060BD | CHRYSLER | VOYAGER | VOYAGER 03.91>12.95 | MON4P | TURBO D XLE | D2499 118ch (87kw) 7cv M5 | 1995-03 -> 1995-06 |  | T4W | P21/5W | H4 | H4 |  | P21/5W | P21W | W5W | H1 | P21W | P21W | P21/5W |  | W3W | Réf. Chrysler 211-2 |  |  |  | Réf. Chrysler 211-2 | Réf. Chrysler 906 | Réf. Chrysler 194 | Réf. Chrysler 1891 | Réf. Chrysler 562
CHR0060BA | CHRYSLER | VOYAGER | VOYAGER 03.91>12.95 | MON4P | TURBO D SERIE SPECIA | D2499 118ch (87kw) 7cv M5 | 1994-10 -> 1995-06 |  | T4W | P21/5W | H4 | H4 |  | P21/5W | P21W | W5W | H1 | P21W | P21W | P21/5W |  | W3W | Réf. Chrysler 211-2 |  |  |  | Réf. Chrysler 211-2 | Réf. Chrysler 906 | Réf. Chrysler 194 | Réf. Chrysler 1891 | Réf. Chrysler 562
CHR0060BB | CHRYSLER | VOYAGER | VOYAGER 03.91>12.95 | MON4P | TURBO D LE | D2499 118ch (87kw) 7cv M5 | 1994-10 -> 1995-12 |  | T4W | P21/5W | H4 | H4 |  | P21/5W | P21W | W5W | H1 | P21W | P21W | P21/5W |  | W3W | Réf. Chrysler 211-2 |  |  |  | Réf. Chrysler 211-2 | Réf. Chrysler 906 | Réf. Chrysler 194 | Réf. Chrysler 1891 | Réf. Chrysler 562
CHR0060AV | CHRYSLER | VOYAGER | VOYAGER 03.91>12.95 | MON4P | TURBO D SE CONFORT E | D2499 118ch (87kw) 7cv M5 | 1993-10 > 1995-12 |  | T4W | P21/5W | H4 | H4 |  | P21/5W | P21W | W5W | H1 | P21W | P21W | P21/5W |  | W3W | Réf. Chrysler 211-2 |  |  |  | Réf. Chrysler 211-2 | Réf. Chrysler 906 | Réf. Chrysler 194 | Réf. Chrysler 1891 | Réf. Chrysler 562
CHR0060AW | CHRYSLER | VOYAGER | VOYAGER 03.91>12.95 | MON4P | TURBO D SE LUXE E | D2499 118ch (87kw) 7cv M5 | 1993-10 > 1995-06 |  | T4W | P21/5W | H4 | H4 |  | P21/5W | P21W | W5W | H1 | P21W | P21W | P21/5W |  | W3W | Réf. Chrysler 211-2 |  |  |  | Réf. Chrysler 211-2 | Réf. Chrysler 906 | Réf. Chrysler 194 | Réf. Chrysler 1891 | Réf. Chrysler 562
CHR0060BC | CHRYSLER | VOYAGER | VOYAGER 03.91>12.95 | MON4P | GRD TD SE CONF 95>96 | D2499 118ch (87kw) 7cv M5 | 1995-02 -> 1995-12 |  | T4W | P21/5W | H4 | H4 |  | P21/5W | P21W | W5W | H1 | P21W | P21W | P21/5W |  | W3W | Réf. Chrysler 211-2 |  |  |  | Réf. Chrysler 211-2 | Réf. Chrysler 906 | Réf. Chrysler 194 | Réf. Chrysler 1891 | Réf. Chrysler 562
CHR0060AX | CHRYSLER | VOYAGER | VOYAGER 03.91>12.95 | MON4P | GRAND TD SE LUXE E | D2499 118ch (87kw) 7cv M5 | 1993-10 > 1995-12 |  | T4W | P21/5W | H4 | H4 |  | P21/5W | P21W | W5W | H1 | P21W | P21W | P21/5W |  | W3W | Réf. Chrysler 211-2 |  |  |  | Réf. Chrysler 211-2 | Réf. Chrysler 906 | Réf. Chrysler 194 | Réf. Chrysler 1891 | Réf. Chrysler 562
CHR0060AY | CHRYSLER | VOYAGER | VOYAGER 03.91>12.95 | MON4P | GRAND TURBO D LE E | D2499 118ch (87kw) 7cv M5 | 1993-10 > 1995-12 |  | T4W | P21/5W | H4 | H4 |  | P21/5W | P21W | W5W | H1 | P21W | P21W | P21/5W |  | W3W | Réf. Chrysler 211-2 |  |  |  | Réf. Chrysler 211-2 | Réf. Chrysler 906 | Réf. Chrysler 194 | Réf. Chrysler 1891 | Réf. Chrysler 562
CHR0170AE | CHRYSLER | VOYAGER | VOYAGER GS 01.96>02.01 | MON5P | 2.0 | E1995 133ch (98kw) 10cv M5 | 1996-10 -> 1997-09 | Sans / avec vitres teintées | T4W | P21/5W | H4 | H4 |  | PY21W | P21W | T4W | H3 | P21W | P21W | P21/5W | P21W / R10W | C5W | Réf. Chrysler 579 | Réf. Chrysler 579 | Réf. Chrysler 579 | Réf. Chrysler 578 | Réf. Chrysler 567 | Réf. Chrysler 579 | Réf. Chrysler P/N 6501966 | Réf. Chrysler 194 | Réf. Chrysler 567
CHR0170AA | CHRYSLER | VOYAGER | VOYAGER GS 01.96>02.01 | MON5P | XSE | E2429 151ch (111kw) 10cv M5 | 1996-01 -> 1996-09 | Sans / avec vitres teintées | T4W | P21/5W | H4 | H4 |  | PY21W | P21W | T4W | H3 | P21W | P21W | P21/5W | P21W / R10W | C5W | Réf. Chrysler 579 | Réf. Chrysler 579 | Réf. Chrysler 579 | Réf. Chrysler 578 | Réf. Chrysler 567 | Réf. Chrysler 579 | Réf. Chrysler P/N 6501966 | Réf. Chrysler 194 | Réf. Chrysler 567
CHR0170AF | CHRYSLER | VOYAGER | VOYAGER GS 01.96>02.01 | MON5P | SE 10CV | E2429 151ch (111kw) 10cv M5 | 1996-10 -> 1998-06 | Sans / avec vitres teintées | T4W | P21/5W | H4 | H4 |  | PY21W | P21W | T4W | H3 | P21W | P21W | P21/5W | P21W / R10W | C5W | Réf. Chrysler 579 | Réf. Chrysler 579 | Réf. Chrysler 579 | Réf. Chrysler 578 | Réf. Chrysler 567 | Réf. Chrysler 579 | Réf. Chrysler P/N 6501966 | Réf. Chrysler 194 | Réf. Chrysler 567
CHR0170AQ | CHRYSLER | VOYAGER | VOYAGER GS 01.96>02.01 | MON5P | SE 11CV | E2429 151ch (111kw) 11cv M5 | 1998-07 -> 2001-02 | Sans / avec vitres teintées | T4W | P21/5W | H4 | H4 |  | PY21W | P21W | T4W | H3 | P21W | P21W | P21/5W | P21W / R10W | C5W | Réf. Chrysler 579 | Réf. Chrysler 579 | Réf. Chrysler 579 | Réf. Chrysler 578 | Réf. Chrysler 567 | Réf. Chrysler 579 | Réf. Chrysler P/N 6501966 | Réf. Chrysler 194 | Réf. Chrysler 567
CHR0170AB | CHRYSLER | VOYAGER | VOYAGER GS 01.96>02.01 | MON5P | SE Confort | E2429 151ch (111kw) 10cv M5 | 1996-01 -> 1997-09 | Sans / avec vitres teintées | T4W | P21/5W | H4 | H4 |  | PY21W | P21W | T4W | H3 | P21W | P21W | P21/5W | P21W / R10W | C5W | Réf. Chrysler 579 | Réf. Chrysler 579 | Réf. Chrysler 579 | Réf. Chrysler 578 | Réf. Chrysler 567 | Réf. Chrysler 579 | Réf. Chrysler P/N 6501966 | Réf. Chrysler 194 | Réf. Chrysler 567
CHR0170AL | CHRYSLER | VOYAGER | VOYAGER GS 01.96>02.01 | MON5P | SE Luxe | E2429 150ch (110kw) 10cv M5 | 1997-10 -> 1998-06 | Sans / avec vitres teintées | T4W | P21/5W | H4 | H4 |  | PY21W | P21W | T4W | H3 | P21W | P21W | P21/5W | P21W / R10W | C5W | Réf. Chrysler 579 | Réf. Chrysler 579 | Réf. Chrysler 579 | Réf. Chrysler 578 | Réf. Chrysler 567 | Réf. Chrysler 579 | Réf. Chrysler P/N 6501966 | Réf. Chrysler 194 | Réf. Chrysler 567
CHR0170AM | CHRYSLER | VOYAGER | VOYAGER GS 01.96>02.01 | MON5P | SE Luxe Auto 12CV | E2429 150ch (110kw) 12cv A4 | 1997-10 -> 1998-06 | Sans / avec vitres teintées | T4W | P21/5W | H4 | H4 |  | PY21W | P21W | T4W | H3 | P21W | P21W | P21/5W | P21W / R10W | C5W | Réf. Chrysler 579 | Réf. Chrysler 579 | Réf. Chrysler 579 | Réf. Chrysler 578 | Réf. Chrysler 567 | Réf. Chrysler 579 | Réf. Chrysler P/N 6501966 | Réf. Chrysler 194 | Réf. Chrysler 567
CHR0170AR | CHRYSLER | VOYAGER | VOYAGER GS 01.96>02.01 | MON5P | SE Luxe Auto 11CV | E2429 150ch (110kw) 11cv A4 | 1998-07 -> 1998-09 | Sans / avec vitres teintées | T4W | P21/5W | H4 | H4 |  | PY21W | P21W | T4W | H3 | P21W | P21W | P21/5W | P21W / R10W | C5W | Réf. Chrysler 579 | Réf. Chrysler 579 | Réf. Chrysler 579 | Réf. Chrysler 578 | Réf. Chrysler 567 | Réf. Chrysler 579 | Réf. Chrysler P/N 6501966 | Réf. Chrysler 194 | Réf. Chrysler 567
CHR0170AX | CHRYSLER | VOYAGER | VOYAGER GS 01.96>02.01 | MON5P | SE Societe | E2429 150ch (110kw) 14cv M5 | 2000-10 > 2001-03 | Sans / avec vitres teintées | T4W | P21/5W | H4 | H4 |  | PY21W | P21W | T4W | H3 | P21W | P21W | P21/5W | P21W / R10W | C5W | Réf. Chrysler 579 | Réf. Chrysler 579 | Réf. Chrysler 579 | Réf. Chrysler 578 | Réf. Chrysler 567 | Réf. Chrysler 579 | Réf. Chrysler P/N 6501966 | Réf. Chrysler 194 | Réf. Chrysler 567
CHR0170AN | CHRYSLER | VOYAGER | VOYAGER GS 01.96>02.01 | MON5P | 2.4 LE 10CV | E2429 150ch (110kw) 10cv M5 | 1997-10 -> 1998-06 | Sans / avec vitres teintées | T4W | P21/5W | H4 | H4 |  | PY21W | P21W | T4W | H3 | P21W | P21W | P21/5W | P21W / R10W | C5W | Réf. Chrysler 579 | Réf. Chrysler 579 | Réf. Chrysler 579 | Réf. Chrysler 578 | Réf. Chrysler 567 | Réf. Chrysler 579 | Réf. Chrysler P/N 6501966 | Réf. Chrysler 194 | Réf. Chrysler 567
CHR0170AS | CHRYSLER | VOYAGER | VOYAGER GS 01.96>02.01 | MON5P | 2.4 LE 11CV | E2429 150ch (110kw) 11cv M5 | 1998-07 -> 2001-02 | Sans / avec vitres teintées | T4W | P21/5W | H4 | H4 |  | PY21W | P21W | T4W | H3 | P21W | P21W | P21/5W | P21W / R10W | C5W | Réf. Chrysler 579 | Réf. Chrysler 579 | Réf. Chrysler 579 | Réf. Chrysler 578 | Réf. Chrysler 567 | Réf. Chrysler 579 | Réf. Chrysler P/N 6501966 | Réf. Chrysler 194 | Réf. Chrysler 567
CHR0170AY | CHRYSLER | VOYAGER | VOYAGER GS 01.96>02.01 | MON5P | 2.4 LE Societe | E2429 150ch (110kw) 14cv M5 | 2000-10 > 2001-03 | Sans / avec vitres teintées | T4W | P21/5W | H4 | H4 |  | PY21W | P21W | T4W | H3 | P21W | P21W | P21/5W | P21W / R10W | C5W | Réf. Chrysler 579 | Réf. Chrysler 579 | Réf. Chrysler 579 | Réf. Chrysler 578 | Réf. Chrysler 567 | Réf. Chrysler 579 | Réf. Chrysler P/N 6501966 | Réf. Chrysler 194 | Réf. Chrysler 567
CHR0170AG | CHRYSLER | VOYAGER | VOYAGER GS 01.96>02.01 | MON5P | LE 16CV | E3301 158ch (116kw) 16cv A4 | 1996-10 -> 1998-06 | Sans / avec vitres teintées | T4W | P21/5W | H4 | H4 |  | PY21W | P21W | T4W | H3 | P21W | P21W | P21/5W | P21W / R10W | C5W | Réf. Chrysler 579 | Réf. Chrysler 579 | Réf. Chrysler 579 | Réf. Chrysler 578 | Réf. Chrysler 567 | Réf. Chrysler 579 | Réf. Chrysler P/N 6501966 | Réf. Chrysler 194 | Réf. Chrysler 567
CHR0170AT | CHRYSLER | VOYAGER | VOYAGER GS 01.96>02.01 | MON5P | LE 12CV | E3301 158ch (116kw) 12cv A4 | 1998-07 -> 2001-02 | Sans / avec vitres teintées | T4W | P21/5W | H4 | H4 |  | PY21W | P21W | T4W | H3 | P21W | P21W | P21/5W | P21W / R10W | C5W | Réf. Chrysler 579 | Réf. Chrysler 579 | Réf. Chrysler 579 | Réf. Chrysler 578 | Réf. Chrysler 567 | Réf. Chrysler 579 | Réf. Chrysler P/N 6501966 | Réf. Chrysler 194 | Réf. Chrysler 567
CHR0170AZ | CHRYSLER | VOYAGER | VOYAGER GS 01.96>02.01 | MON5P | 3.3 LE Societe | E3301 158ch (116kw) 19cv A4 | 2000-10 > 2001-03 | Sans / avec vitres teintées | T4W | P21/5W | H4 | H4 |  | PY21W | P21W | T4W | H3 | P21W | P21W | P21/5W | P21W / R10W | C5W | Réf. Chrysler 579 | Réf. Chrysler 579 | Réf. Chrysler 579 | Réf. Chrysler 578 | Réf. Chrysler 567 | Réf. Chrysler 579 | Réf. Chrysler P/N 6501966 | Réf. Chrysler 194 | Réf. Chrysler 567
CHR0170AH | CHRYSLER | VOYAGER | VOYAGER GS 01.96>02.01 | MON5P | LX | E3301 158ch (116kw) 16cv A4 | 1996-10 -> 1997-09 | Sans / avec vitres teintées | T4W | P21/5W | H4 | H4 |  | PY21W | P21W | T4W | H3 | P21W | P21W | P21/5W | P21W / R10W | C5W | Réf. Chrysler 579 | Réf. Chrysler 579 | Réf. Chrysler 579 | Réf. Chrysler 578 | Réf. Chrysler 567 | Réf. Chrysler 579 | Réf. Chrysler P/N 6501966 | Réf. Chrysler 194 | Réf. Chrysler 567
CHR0170AI | CHRYSLER | VOYAGER | VOYAGER GS 01.96>02.01 | MON5P | AWD | E3778 166ch (122kw) 18cv A4 | 1996-10 -> 1997-09 | Sans / avec vitres teintées | T4W | P21/5W | H4 | H4 |  | PY21W | P21W | T4W | H3 | P21W | P21W | P21/5W | P21W / R10W | C5W | Réf. Chrysler 579 | Réf. Chrysler 579 | Réf. Chrysler 579 | Réf. Chrysler 578 | Réf. Chrysler 567 | Réf. Chrysler 579 | Réf. Chrysler P/N 6501966 | Réf. Chrysler 194 | Réf. Chrysler 567
CHR0170AO | CHRYSLER | VOYAGER | VOYAGER GS 01.96>02.01 | MON5P | AWD LX 18CV | E3778 178ch (131kw) 18cv A4 | 1997-10 -> 1998-06 | Sans / avec vitres teintées | T4W | P21/5W | H4 | H4 |  | PY21W | P21W | T4W | H3 | P21W | P21W | P21/5W | P21W / R10W | C5W | Réf. Chrysler 579 | Réf. Chrysler 579 | Réf. Chrysler 579 | Réf. Chrysler 578 | Réf. Chrysler 567 | Réf. Chrysler 579 | Réf. Chrysler P/N 6501966 | Réf. Chrysler 194 | Réf. Chrysler 567
CHR0170AU | CHRYSLER | VOYAGER | VOYAGER GS 01.96>02.01 | MON5P | AWD LX 14CV | E3778 178ch (131kw) 14cv A4 | 1998-07 -> 1998-09 | Sans / avec vitres teintées | T4W | P21/5W | H4 | H4 |  | PY21W | P21W | T4W | H3 | P21W | P21W | P21/5W | P21W / R10W | C5W | Réf. Chrysler 579 | Réf. Chrysler 579 | Réf. Chrysler 579 | Réf. Chrysler 578 | Réf. Chrysler 567 | Réf. Chrysler 579 | Réf. Chrysler P/N 6501966 | Réf. Chrysler 194 | Réf. Chrysler 567
CHR0170AD | CHRYSLER | VOYAGER | VOYAGER GS 01.96>02.01 | MON5P | TD XSE | D2499 116ch (85kw) 7cv M5 | 1996-01 -> 1996-09 | Sans / avec vitres teintées | T4W | P21/5W | H4 | H4 |  | PY21W | P21W | T4W | H3 | P21W | P21W | P21/5W | P21W / R10W | C5W | Réf. Chrysler 579 | Réf. Chrysler 579 | Réf. Chrysler 579 | Réf. Chrysler 578 | Réf. Chrysler 567 | Réf. Chrysler 579 | Réf. Chrysler P/N 6501966 | Réf. Chrysler 194 | Réf. Chrysler 567
CHR0170AJ | CHRYSLER | VOYAGER | VOYAGER GS 01.96>02.01 | MON5P | TD SE 7CV | D2499 116ch (85kw) 7cv M5 | 1996-10 -> 1998-06 | Sans / avec vitres teintées | T4W | P21/5W | H4 | H4 |  | PY21W | P21W | T4W | H3 | P21W | P21W | P21/5W | P21W / R10W | C5W | Réf. Chrysler 579 | Réf. Chrysler 579 | Réf. Chrysler 579 | Réf. Chrysler 578 | Réf. Chrysler 567 | Réf. Chrysler 579 | Réf. Chrysler P/N 6501966 | Réf. Chrysler 194 | Réf. Chrysler 567
CHR0170AV | CHRYSLER | VOYAGER | VOYAGER GS 01.96>02.01 | MON5P | TD SE 8CV | D2499 116ch (85kw) 8cv M5 | 1998-07 -> 2001-02 | Sans / avec vitres teintées | T4W | P21/5W | H4 | H4 |  | PY21W | P21W | T4W | H3 | P21W | P21W | P21/5W | P21W / R10W | C5W | Réf. Chrysler 579 | Réf. Chrysler 579 | Réf. Chrysler 579 | Réf. Chrysler 578 | Réf. Chrysler 567 | Réf. Chrysler 579 | Réf. Chrysler P/N 6501966 | Réf. Chrysler 194 | Réf. Chrysler 567
CHR0170AC | CHRYSLER | VOYAGER | VOYAGER GS 01.96>02.01 | MON5P | TD SE Confort | D2499 116ch (85kw) 7cv M5 | 1996-01 -> 1997-09 | Sans / avec vitres teintées | T4W | P21/5W | H4 | H4 |  | PY21W | P21W | T4W | H3 | P21W | P21W | P21/5W | P21W / R10W | C5W | Réf. Chrysler 579 | Réf. Chrysler 579 | Réf. Chrysler 579 | Réf. Chrysler 578 | Réf. Chrysler 567 | Réf. Chrysler 579 | Réf. Chrysler P/N 6501966 | Réf. Chrysler 194 | Réf. Chrysler 567
CHR0170AP | CHRYSLER | VOYAGER | VOYAGER GS 01.96>02.01 | MON5P | TD SE Luxe | D2499 116ch (85kw) 7cv M5 | 1997-10 -> 1998-06 | Sans / avec vitres teintées | T4W | P21/5W | H4 | H4 |  | PY21W | P21W | T4W | H3 | P21W | P21W | P21/5W | P21W / R10W | C5W | Réf. Chrysler 579 | Réf. Chrysler 579 | Réf. Chrysler 579 | Réf. Chrysler 578 | Réf. Chrysler 567 | Réf. Chrysler 579 | Réf. Chrysler P/N 6501966 | Réf. Chrysler 194 | Réf. Chrysler 567
CHR0170BA | CHRYSLER | VOYAGER | VOYAGER GS 01.96>02.01 | MON5P | TD SE Societe | D2499 116ch (85kw) 10cv M5 | 2000-10 > 2001-03 | Sans / avec vitres teintées | T4W | P21/5W | H4 | H4 |  | PY21W | P21W | T4W | H3 | P21W | P21W | P21/5W | P21W / R10W | C5W | Réf. Chrysler 579 | Réf. Chrysler 579 | Réf. Chrysler 579 | Réf. Chrysler 578 | Réf. Chrysler 567 | Réf. Chrysler 579 | Réf. Chrysler P/N 6501966 | Réf. Chrysler 194 | Réf. Chrysler 567
CHR0170AK | CHRYSLER | VOYAGER | VOYAGER GS 01.96>02.01 | MON5P | TD LE 7CV | D2499 116ch (85kw) 7cv M5 | 1996-10 -> 1998-06 | Sans / avec vitres teintées | T4W | P21/5W | H4 | H4 |  | PY21W | P21W | T4W | H3 | P21W | P21W | P21/5W | P21W / R10W | C5W | Réf. Chrysler 579 | Réf. Chrysler 579 | Réf. Chrysler 579 | Réf. Chrysler 578 | Réf. Chrysler 567 | Réf. Chrysler 579 | Réf. Chrysler P/N 6501966 | Réf. Chrysler 194 | Réf. Chrysler 567
CHR0170AW | CHRYSLER | VOYAGER | VOYAGER GS 01.96>02.01 | MON5P | TD LE 8CV | D2499 116ch (85kw) 8cv M5 | 1998-07 -> 2001-02 | Sans / avec vitres teintées | T4W | P21/5W | H4 | H4 |  | PY21W | P21W | T4W | H3 | P21W | P21W | P21/5W | P21W / R10W | C5W | Réf. Chrysler 579 | Réf. Chrysler 579 | Réf. Chrysler 579 | Réf. Chrysler 578 | Réf. Chrysler 567 | Réf. Chrysler 579 | Réf. Chrysler P/N 6501966 | Réf. Chrysler 194 | Réf. Chrysler 567
CHR0170BB | CHRYSLER | VOYAGER | VOYAGER GS 01.96>02.01 | MON5P | TD LE Societe | D2499 116ch (85kw) 10cv M5 | 2000-10 > 2001-03 | Sans / avec vitres teintées | T4W | P21/5W | H4 | H4 |  | PY21W | P21W | T4W | H3 | P21W | P21W | P21/5W | P21W / R10W | C5W | Réf. Chrysler 579 | Réf. Chrysler 579 | Réf. Chrysler 579 | Réf. Chrysler 578 | Réf. Chrysler 567 | Réf. Chrysler 579 | Réf. Chrysler P/N 6501966 | Réf. Chrysler 194 | Réf. Chrysler 567
CHR0290AA | CHRYSLER | VOYAGER | VOYAGER 03.2001> | MON5P | 2.4 SE | E2429 147ch (108kw) 10cv M5 | 2001-03 -> | Sans / avec console amovilble (selon version) | W5W - T4W | P21/5W | H7 | H7 |  | PY21W | PY21W | T4W | H3 | P21W | P21W | P21/5W | W16W | W5W | Réf. Chrysler 578 / PC579 | Réf. Chrysler 578 | Réf. Chrysler 578 | Réf. Chrysler 578 | Réf. Chrysler 578 | Réf. Chrysler 578 / PC579 | Réf. Chrysler P/N 6501966 | Réf. Chrysler 194 | Réf. Chrysler 578
CHR0290AC | CHRYSLER | VOYAGER | VOYAGER 03.2001> | MON5P | 2.4 SE Pack Luxe | E2429 147ch (108kw) 10cv M5 | 2001-03 -> | Sans / avec console amovilble (selon version) | W5W - T4W | P21/5W | H7 | H7 |  | PY21W | PY21W | T4W | H3 | P21W | P21W | P21/5W | W16W | W5W | Réf. Chrysler 578 / PC579 | Réf. Chrysler 578 | Réf. Chrysler 578 | Réf. Chrysler 578 | Réf. Chrysler 578 | Réf. Chrysler 578 / PC579 | Réf. Chrysler P/N 6501966 | Réf. Chrysler 194 | Réf. Chrysler 578
CHR0290AD | CHRYSLER | VOYAGER | VOYAGER 03.2001> | MON5P | 2.4 SE Pack Luxe Auto | E2429 147ch (108kw) 11cv A4 | 2001-03 -> | Sans / avec console amovilble (selon version) | W5W - T4W | P21/5W | H7 | H7 |  | PY21W | PY21W | T4W | H3 | P21W | P21W | P21/5W | W16W | W5W | Réf. Chrysler 578 / PC579 | Réf. Chrysler 578 | Réf. Chrysler 578 | Réf. Chrysler 578 | Réf. Chrysler 578 | Réf. Chrysler 578 / PC579 | Réf. Chrysler P/N 6501966 | Réf. Chrysler 194 | Réf. Chrysler 578
CHR0290AE | CHRYSLER | VOYAGER | VOYAGER 03.2001> | MON5P | 2.4 LX | E2429 147ch (108kw) 10cv M5 | 2001-03 -> | Sans / avec console amovilble (selon version) | W5W - T4W | P21/5W | H7 | H7 |  | PY21W | PY21W | T4W | H3 | P21W | P21W | P21/5W | W16W | W5W | Réf. Chrysler 578 / PC579 | Réf. Chrysler 578 | Réf. Chrysler 578 | Réf. Chrysler 578 | Réf. Chrysler 578 | Réf. Chrysler 578 / PC579 | Réf. Chrysler P/N 6501966 | Réf. Chrysler 194 | Réf. Chrysler 578
CHR0290AB | CHRYSLER | VOYAGER | VOYAGER 03.2001> | MON5P | 3.3 V6 LX | E3301 174ch (128kw) 13cv A4 | 2001-03 -> | Sans / avec console amovilble (selon version) | W5W - T4W | P21/5W | H7 | H7 |  | PY21W | PY21W | T4W | H3 | P21W | P21W | P21/5W | W16W | W5W | Réf. Chrysler 578 / PC579 | Réf. Chrysler 578 | Réf. Chrysler 578 | Réf. Chrysler 578 | Réf. Chrysler 578 | Réf. Chrysler 578 / PC579 | Réf. Chrysler P/N 6501966 | Réf. Chrysler 194 | Réf. Chrysler 578
CHR0290AF | CHRYSLER | VOYAGER | VOYAGER 03.2001> | MON5P | 2.5 CRD SE | D2499 141ch (104kw) 9cv M5 | 2001-03 -> | Sans / avec console amovilble (selon version) | W5W - T4W | P21/5W | H7 | H7 |  | PY21W | PY21W | T4W | H3 | P21W | P21W | P21/5W | W16W | W5W | Réf. Chrysler 578 / PC579 | Réf. Chrysler 578 | Réf. Chrysler 578 | Réf. Chrysler 578 | Réf. Chrysler 578 | Réf. Chrysler 578 / PC579 | Réf. Chrysler P/N 6501966 | Réf. Chrysler 194 | Réf. Chrysler 578
CHR0290AH | CHRYSLER | VOYAGER | VOYAGER 03.2001> | MON5P | 2.5 CRD SE Pack Luxe | D2499 141ch (104kw) 9cv M5 | 2001-03 -> | Sans / avec console amovilble (selon version) | W5W - T4W | P21/5W | H7 | H7 |  | PY21W | PY21W | T4W | H3 | P21W | P21W | P21/5W | W16W | W5W | Réf. Chrysler 578 / PC579 | Réf. Chrysler 578 | Réf. Chrysler 578 | Réf. Chrysler 578 | Réf. Chrysler 578 | Réf. Chrysler 578 / PC579 | Réf. Chrysler P/N 6501966 | Réf. Chrysler 194 | Réf. Chrysler 578
CHR0290AI | CHRYSLER | VOYAGER | VOYAGER 03.2001> | MON5P | 2.5 CRD LX | D2499 141ch (104kw) 9cv M5 | 2001-03 -> | Sans / avec console amovilble (selon version) | W5W - T4W | P21/5W | H7 | H7 |  | PY21W | PY21W | T4W | H3 | P21W | P21W | P21/5W | W16W | W5W | Réf. Chrysler 578 / PC579 | Réf. Chrysler 578 | Réf. Chrysler 578 | Réf. Chrysler 578 | Réf. Chrysler 578 | Réf. Chrysler 578 / PC579 | Réf. Chrysler P/N 6501966 | Réf. Chrysler 194 | Réf. Chrysler 578
CHR0200AD | CHRYSLER | GRAND-VOYAGER | GRAND-VOYAGER 10.96>02.01 | MON5P | SE Luxe 10CV | E2429 150ch (110kw) 10cv M5 | 1997-10 -> 1998-06 | Sans / avec vitres teintées | T4W | P21/5W | H4 | H4 |  | PY21W | P21W | T4W | H3 | P21W | P21W | P21/5W | P21W / R10W | C5W | Réf. Chrysler 579 | Réf. Chrysler 579 | Réf. Chrysler 579 | Réf. Chrysler 578 | Réf. Chrysler 567 | Réf. Chrysler 579 | Réf. Chrysler P/N 6501966 | Réf. Chrysler 194 | Réf. Chrysler 567
CHR0200AG | CHRYSLER | GRAND-VOYAGER | GRAND-VOYAGER 10.96>02.01 | MON5P | SE Luxe 11CV | E2429 150ch (110kw) 11cv M5 | 1998-07 -> 2001-02 | Sans / avec vitres teintées | T4W | P21/5W | H4 | H4 |  | PY21W | P21W | T4W | H3 | P21W | P21W | P21/5W | P21W / R10W | C5W | Réf. Chrysler 579 | Réf. Chrysler 579 | Réf. Chrysler 579 | Réf. Chrysler 578 | Réf. Chrysler 567 | Réf. Chrysler 579 | Réf. Chrysler P/N 6501966 | Réf. Chrysler 194 | Réf. Chrysler 567
CHR0200AE | CHRYSLER | GRAND-VOYAGER | GRAND-VOYAGER 10.96>02.01 | MON5P | SE Luxe Auto | E2429 150ch (110kw) 12cv A4 | 1997-10 -> 1998-06 | Sans / avec vitres teintées | T4W | P21/5W | H4 | H4 |  | PY21W | P21W | T4W | H3 | P21W | P21W | P21/5W | P21W / R10W | C5W | Réf. Chrysler 579 | Réf. Chrysler 579 | Réf. Chrysler 579 | Réf. Chrysler 578 | Réf. Chrysler 567 | Réf. Chrysler 579 | Réf. Chrysler P/N 6501966 | Réf. Chrysler 194 | Réf. Chrysler 567
CHR0200AA | CHRYSLER | GRAND-VOYAGER | GRAND-VOYAGER 10.96>02.01 | MON5P | LE 16CV | E3301 158ch (116kw) 16cv A4 | 1996-10 -> 1998-06 | Sans / avec vitres teintées | T4W | P21/5W | H4 | H4 |  | PY21W | P21W | T4W | H3 | P21W | P21W | P21/5W | P21W / R10W | C5W | Réf. Chrysler 579 | Réf. Chrysler 579 | Réf. Chrysler 579 | Réf. Chrysler 578 | Réf. Chrysler 567 | Réf. Chrysler 579 | Réf. Chrysler P/N 6501966 | Réf. Chrysler 194 | Réf. Chrysler 567
CHR0200AH | CHRYSLER | GRAND-VOYAGER | GRAND-VOYAGER 10.96>02.01 | MON5P | LE 12CV | E3301 158ch (116kw) 12cv A4 | 1998-07 -> 2001-02 | Sans / avec vitres teintées | T4W | P21/5W | H4 | H4 |  | PY21W | P21W | T4W | H3 | P21W | P21W | P21/5W | P21W / R10W | C5W | Réf. Chrysler 579 | Réf. Chrysler 579 | Réf. Chrysler 579 | Réf. Chrysler 578 | Réf. Chrysler 567 | Réf. Chrysler 579 | Réf. Chrysler P/N 6501966 | Réf. Chrysler 194 | Réf. Chrysler 567
CHR0200AK | CHRYSLER | GRAND-VOYAGER | GRAND-VOYAGER 10.96>02.01 | MON5P | AWD LX | E3778 178ch (131kw) 14cv A4 | 1998-10 -> 2001-02 | Sans / avec vitres teintées | T4W | P21/5W | H4 | H4 |  | PY21W | P21W | T4W | H3 | P21W | P21W | P21/5W | P21W / R10W | C5W | Réf. Chrysler 579 | Réf. Chrysler 579 | Réf. Chrysler 579 | Réf. Chrysler 578 | Réf. Chrysler 567 | Réf. Chrysler 579 | Réf. Chrysler P/N 6501966 | Réf. Chrysler 194 | Réf. Chrysler 567
CHR0200AB | CHRYSLER | GRAND-VOYAGER | GRAND-VOYAGER 10.96>02.01 | MON5P | TD SE Confort | D2499 116ch (85kw) 7cv M5 | 1996-10 -> 1997-09 | Sans / avec vitres teintées | T4W | P21/5W | H4 | H4 |  | PY21W | P21W | T4W | H3 | P21W | P21W | P21/5W | P21W / R10W | C5W | Réf. Chrysler 579 | Réf. Chrysler 579 | Réf. Chrysler 579 | Réf. Chrysler 578 | Réf. Chrysler 567 | Réf. Chrysler 579 | Réf. Chrysler P/N 6501966 | Réf. Chrysler 194 | Réf. Chrysler 567
CHR0200AF | CHRYSLER | GRAND-VOYAGER | GRAND-VOYAGER 10.96>02.01 | MON5P | TD SE Luxe 7CV | D2499 116ch (85kw) 7cv M5 | 1997-10 -> 1998-06 | Sans / avec vitres teintées | T4W | P21/5W | H4 | H4 |  | PY21W | P21W | T4W | H3 | P21W | P21W | P21/5W | P21W / R10W | C5W | Réf. Chrysler 579 | Réf. Chrysler 579 | Réf. Chrysler 579 | Réf. Chrysler 578 | Réf. Chrysler 567 | Réf. Chrysler 579 | Réf. Chrysler P/N 6501966 | Réf. Chrysler 194 | Réf. Chrysler 567
CHR0200AI | CHRYSLER | GRAND-VOYAGER | GRAND-VOYAGER 10.96>02.01 | MON5P | TD SE Luxe 8CV | D2499 116ch (85kw) 8cv M5 | 1998-07 -> 2001-02 | Sans / avec vitres teintées | T4W | P21/5W | H4 | H4 |  | PY21W | P21W | T4W | H3 | P21W | P21W | P21/5W | P21W / R10W | C5W | Réf. Chrysler 579 | Réf. Chrysler 579 | Réf. Chrysler 579 | Réf. Chrysler 578 | Réf. Chrysler 567 | Réf. Chrysler 579 | Réf. Chrysler P/N 6501966 | Réf. Chrysler 194 | Réf. Chrysler 567
CHR0200AC | CHRYSLER | GRAND-VOYAGER | GRAND-VOYAGER 10.96>02.01 | MON5P | TD LE 7CV | D2499 116ch (85kw) 7cv M5 | 1996-10 -> 1998-06 | Sans / avec vitres teintées | T4W | P21/5W | H4 | H4 |  | PY21W | P21W | T4W | H3 | P21W | P21W | P21/5W | P21W / R10W | C5W | Réf. Chrysler 579 | Réf. Chrysler 579 | Réf. Chrysler 579 | Réf. Chrysler 578 | Réf. Chrysler 567 | Réf. Chrysler 579 | Réf. Chrysler P/N 6501966 | Réf. Chrysler 194 | Réf. Chrysler 567
CHR0200AJ | CHRYSLER | GRAND-VOYAGER | GRAND-VOYAGER 10.96>02.01 | MON5P | TD LE 8CV | D2499 116ch (85kw) 8cv M5 | 1998-07 -> 2001-02 | Sans / avec vitres teintées | T4W | P21/5W | H4 | H4 |  | PY21W | P21W | T4W | H3 | P21W | P21W | P21/5W | P21W / R10W | C5W | Réf. Chrysler 579 | Réf. Chrysler 579 | Réf. Chrysler 579 | Réf. Chrysler 578 | Réf. Chrysler 567 | Réf. Chrysler 579 | Réf. Chrysler P/N 6501966 | Réf. Chrysler 194 | Réf. Chrysler 567
CHR0300AC | CHRYSLER | GRAND-VOYAGER | GRAND-VOYAGER 03.2001> | MON5P | 2.4 SE Pack Luxe | E2429 147ch (108kw) 10cv M5 | 2001-03 -> | Sans / avec console amovilble (selon version) | W5W - T4W | P21/5W | H7 | H7 |  | PY21W | PY21W | T4W | H3 | P21W | P21W | P21/5W | W16W | W5W | Réf. Chrysler 578 / PC579 | Réf. Chrysler 578 | Réf. Chrysler 578 | Réf. Chrysler 578 | Réf. Chrysler 578 | Réf. Chrysler 578 / PC579 | Réf. Chrysler P/N 6501966 | Réf. Chrysler 194 | Réf. Chrysler 578
CHR0300AB | CHRYSLER | GRAND-VOYAGER | GRAND-VOYAGER 03.2001> | MON5P | 3.3 V6 LX | E3301 174ch (128kw) 13cv A4 | 2001-03 -> | Sans / avec console amovilble (selon version) | W5W - T4W | P21/5W | H7 | H7 |  | PY21W | PY21W | T4W | H3 | P21W | P21W | P21/5W | W16W | W5W | Réf. Chrysler 578 / PC579 | Réf. Chrysler 578 | Réf. Chrysler 578 | Réf. Chrysler 578 | Réf. Chrysler 578 | Réf. Chrysler 578 / PC579 | Réf. Chrysler P/N 6501966 | Réf. Chrysler 194 | Réf. Chrysler 578
CHR0300AJ | CHRYSLER | GRAND-VOYAGER | GRAND-VOYAGER 03.2001> | MON5P | 3.3 V6 AWD Limited | E3301 174ch (128kw) 13cv A4 | 2001-03 -> | Sans / avec console amovilble (selon version) | W5W - T4W | P21/5W | H7 | H7 |  | PY21W | PY21W | T4W | H3 | P21W | P21W | P21/5W | W16W | W5W | Réf. Chrysler 578 / PC579 | Réf. Chrysler 578 | Réf. Chrysler 578 | Réf. Chrysler 578 | Réf. Chrysler 578 | Réf. Chrysler 578 / PC579 | Réf. Chrysler P/N 6501966 | Réf. Chrysler 194 | Réf. Chrysler 578
CHR0300AH | CHRYSLER | GRAND-VOYAGER | GRAND-VOYAGER 03.2001> | MON5P | 2.5 CRD SE Pack Luxe | D2499 141ch (104kw) 9cv M5 | 2001-03 -> | Sans / avec console amovilble (selon version) | W5W - T4W | P21/5W | H7 | H7 |  | PY21W | PY21W | T4W | H3 | P21W | P21W | P21/5W | W16W | W5W | Réf. Chrysler 578 / PC579 | Réf. Chrysler 578 | Réf. Chrysler 578 | Réf. Chrysler 578 | Réf. Chrysler 578 | Réf. Chrysler 578 / PC579 | Réf. Chrysler P/N 6501966 | Réf. Chrysler 194 | Réf. Chrysler 578
CHR0300AI | CHRYSLER | GRAND-VOYAGER | GRAND-VOYAGER 03.2001> | MON5P | 2.5 CRD LX | D2499 141ch (104kw) 9cv M5 | 2001-03 -> | Sans / avec console amovilble (selon version) | W5W - T4W | P21/5W | H7 | H7 |  | PY21W | PY21W | T4W | H3 | P21W | P21W | P21/5W | W16W | W5W | Réf. Chrysler 578 / PC579 | Réf. Chrysler 578 | Réf. Chrysler 578 | Réf. Chrysler 578 | Réf. Chrysler 578 | Réf. Chrysler 578 / PC579 | Réf. Chrysler P/N 6501966 | Réf. Chrysler 194 | Réf. Chrysler 578
CHR0300AF | CHRYSLER | GRAND-VOYAGER | GRAND-VOYAGER 03.2001> | MON5P | 2.5 CRD Limited | D2499 141ch (104kw) 9cv M5 | 2001-03 -> | Sans / avec console amovilble (selon version) | W5W - T4W | P21/5W | H7 | H7 |  | PY21W | PY21W | T4W | H3 | P21W | P21W | P21/5W | W16W | W5W | Réf. Chrysler 578 / PC579 | Réf. Chrysler 578 | Réf. Chrysler 578 | Réf. Chrysler 578 | Réf. Chrysler 578 | Réf. Chrysler 578 / PC579 | Réf. Chrysler P/N 6501966 | Réf. Chrysler 194 | Réf. Chrysler 578
CHR0240AA | CHRYSLER | 300M | 300M | BER4P | 2.7 | E2736 203ch (149kw) 14cv A4 | 1998-07 -> |  | W5W | W5W - P27/7W | HB4 | HB3 |  | PY27/7W | PY27/7W | W5W | H3 | P27/7W | P27/7W | P27/7W | W16W | W5W | Réf. Chrysler 192 |  | Réf. Chrysler 192 |  | Réf. Chrysler 906 | Réf. Chrysler 192 | Réf. Chrysler P/N 6501966 | Réf. Chrysler 194 | Réf. Chrysler 212-2
CHR0240AB | CHRYSLER | 300M | 300M | BER4P | 3.5 | E3518 254ch (187kw) 17cv A4 | 1998-07 -> |  | W5W | W5W - P27/7W | HB4 | HB3 |  | PY27/7W | PY27/7W | W5W | H3 | P27/7W | P27/7W | P27/7W | W16W | W5W | Réf. Chrysler 192 |  | Réf. Chrysler 192 |  | Réf. Chrysler 906 | Réf. Chrysler 192 | Réf. Chrysler P/N 6501966 | Réf. Chrysler 194 | Réf. Chrysler 212-2
CHR0080AD | CHRYSLER | WRANGLER | WRANGLER >10.96 | PIK2P | SE | E2464 122ch (90kw) 14cv M5 | 1995-02 -> 1996-10 |  | R10W | P21/5W | H4 | H4 |  | P21W | P21W | W5W |  | P21W | P21W | P21/5W | W16W | W5W | Réf. Chrysler 212-2 | Réf. Chrysler 212-2 |  |  | Réf. Chrysler 212-2 |  |  | Réf. Chrysler 194
CHR0080AE | CHRYSLER | WRANGLER | WRANGLER >10.96 | PIK2P | SE Hard Top | E2464 122ch (90kw) 14cv M5 | 1995-02 -> 1996-10 |  | R10W | P21/5W | H4 | H4 |  | P21W | P21W | W5W |  | P21W | P21W | P21/5W | W16W | W5W | Réf. Chrysler 212-2 | Réf. Chrysler 212-2 |  |  | Réf. Chrysler 212-2 |  |  | Réf. Chrysler 194
CHR0180AA | CHRYSLER | WRANGLER | WRANGLER 10.96> | PIK2P | Sport 14CV | E2464 118ch (87kw) 14cv M5 | 1996-10 -> 1998-06 |  | R10W | P21/5W | H4 | H4 |  | P21W | P21W | W5W |  | P21W | P21W | P21/5W | W16W | W5W | Réf. Chrysler 212-2 | Réf. Chrysler 212-2 |  |  | Réf. Chrysler 212-2 |  |  | Réf. Chrysler 194
CHR0180AE | CHRYSLER | WRANGLER | WRANGLER 10.96> | PIK2P | Sport 10CV | E2464 118ch (87kw) 9cv M5 | 1998-07 -> |  | R10W | P21/5W | H4 | H4 |  | P21W | P21W | W5W |  | P21W | P21W | P21/5W | W16W | W5W | Réf. Chrysler 212-2 | Réf. Chrysler 212-2 |  |  | Réf. Chrysler 212-2 |  |  | Réf. Chrysler 194
CHR0180AB | CHRYSLER | WRANGLER | WRANGLER 10.96> | PIK2P | Sport SE Soft Top | E2464 118ch (87kw) 14cv M5 | 1996-10 -> 1998-06 |  | R10W | P21/5W | H4 | H4 |  | P21W | P21W | W5W |  | P21W | P21W | P21/5W | W16W | W5W | Réf. Chrysler 212-2 | Réf. Chrysler 212-2 |  |  | Réf. Chrysler 212-2 |  |  | Réf. Chrysler 194
CHR0180AC | CHRYSLER | WRANGLER | WRANGLER 10.96> | PIK2P | Sport SE Hard Top | E2464 118ch (87kw) 14cv M5 | 1996-10 -> 1998-06 |  | R10W | P21/5W | H4 | H4 |  | P21W | P21W | W5W |  | P21W | P21W | P21/5W | W16W | W5W | Réf. Chrysler 212-2 | Réf. Chrysler 212-2 |  |  | Réf. Chrysler 212-2 |  |  | Réf. Chrysler 194
CHR0180AD | CHRYSLER | WRANGLER | WRANGLER 10.96> | PIK2P | Sahara 23CV | E3960 177ch (130kw) 23cv A3 | 1996-10 -> 1997-10 |  | R10W | P21/5W | H4 | H4 |  | P21W | P21W | W5W |  | P21W | P21W | P21/5W | W16W | W5W | Réf. Chrysler 212-2 | Réf. Chrysler 212-2 |  |  | Réf. Chrysler 212-2 |  |  | Réf. Chrysler 194
CHR0180AF | CHRYSLER | WRANGLER | WRANGLER 10.96> | PIK2P | Sahara 14CV | E3960 177ch (130kw) 14cv A3 | 1998-07 -> |  | R10W | P21/5W | H4 | H4 |  | P21W | P21W | W5W |  | P21W | P21W | P21/5W | W16W | W5W | Réf. Chrysler 212-2 | Réf. Chrysler 212-2 |  |  | Réf. Chrysler 212-2 |  |  | Réf. Chrysler 194
CHR0090AD | CHRYSLER | CHEROKEE | CHEROKEE 3P > 04.97 | BRK3P | TD Speciale | D2499 116ch (85kw) 10cv M5 | 1995-02 -> 1997-04 |  | T4W | P21/5W | H4 | H4 |  | P21/5W | P21/5W | W5W |  | P21/5W | P21/5W | P21/5W | W16W | W5W | Réf. Chrysler 561 / 906 | Réf. Chrysler 561 |  |  | Réf. Chrysler 561 | Réf. Chrysler 561 / 906 | Réf. Chrysler P/N 6501966 | Réf. Chrysler 194
CHR0100AE | CHRYSLER | CHEROKEE | CHEROKEE 5P > 04.97 | BRK5P | TD Luxe 2.5 | D2499 116ch (85kw) 10cv M5 | 1995-02 -> 1996-10 |  | T4W | P21/5W | H4 | H4 |  | P21/5W | P21/5W | W5W |  | P21/5W | P21/5W | P21/5W | W16W | W5W | Réf. Chrysler 561 / 906 | Réf. Chrysler 561 |  |  | Réf. Chrysler 561 | Réf. Chrysler 561 / 906 | Réf. Chrysler P/N 6501966 | Réf. Chrysler 194
CHR0100AF | CHRYSLER | CHEROKEE | CHEROKEE 5P > 04.97 | BRK5P | TD Country | D2499 116ch (85kw) 10cv M5 | 1995-02 -> 1996-10 |  | T4W | P21/5W | H4 | H4 |  | P21/5W | P21/5W | W5W |  | P21/5W | P21/5W | P21/5W | W16W | W5W | Réf. Chrysler 561 / 906 | Réf. Chrysler 561 |  |  | Réf. Chrysler 561 | Réf. Chrysler 561 / 906 | Réf. Chrysler P/N 6501966 | Réf. Chrysler 194
CHR0100AG | CHRYSLER | CHEROKEE | CHEROKEE 5P > 04.97 | BRK5P | TD Classic | D2499 116ch (85kw) 10cv M5 | 1996-10 -> 1997-04 |  | T4W | P21/5W | H4 | H4 |  | P21/5W | P21/5W | W5W |  | P21/5W | P21/5W | P21/5W | W16W | W5W | Réf. Chrysler 561 / 906 | Réf. Chrysler 561 |  |  | Réf. Chrysler 561 | Réf. Chrysler 561 / 906 | Réf. Chrysler P/N 6501966 | Réf. Chrysler 194
CHR0110AF | CHRYSLER | GRAND-CHEROKEE | GRAND-CHEROKEE >10.97 | BRK5P | Limited V8 10.96> | E5216 212ch (156kw) 30cv A4 | 1996-10 -> 1997-10 |  | W3W - T4W | P21/5W - T4W | H4 | H4 |  | P21W | P21W | W5W |  | P21W | P21W | P21/5W | W16W | W5W | Réf. Chrysler 561 / 906 |  |  |  | Réf. Chrysler 212-2/6411 | Réf. Chrysler 212-2 | Réf. Chrysler P/N 6501966 | W3W | W5W
CHR0110AE | CHRYSLER | GRAND-CHEROKEE | GRAND-CHEROKEE >10.97 | BRK5P | Laredo TD | D2499 116ch (85kw) 10cv M5 | 1996-04 -> 1997-10 |  | W3W - T4W | P21/5W - T4W | H4 | H4 |  | P21W | P21W | W5W |  | P21W | P21W | P21/5W | W16W | W5W | Réf. Chrysler 561 / 906 |  |  |  | Réf. Chrysler 212-2/6411 | Réf. Chrysler 212-2 | Réf. Chrysler P/N 6501966 | W3W | W5W
CHR0110AG | CHRYSLER | GRAND-CHEROKEE | GRAND-CHEROKEE >10.97 | BRK5P | Limited TD | D2499 116ch (85kw) 10cv M5 | 1996-10 -> 1997-10 |  | W3W - T4W | P21/5W - T4W | H4 | H4 |  | P21W | P21W | W5W |  | P21W | P21W | P21/5W | W16W | W5W | Réf. Chrysler 561 / 906 |  |  |  | Réf. Chrysler 212-2/6411 | Réf. Chrysler 212-2 | Réf. Chrysler P/N 6501966 | W3W | W5W
CHR0210AD | CHRYSLER | CHEROKEE | CHEROKEE 3P 05.97> | BRK3P | Sport | E2464 118ch (87kw) 9cv M5 | 1998-10 -> |  | T4W - P27/7W | P27/7W | H4 | H4 |  | P27/7W | P27/7W | W3W | H3 | P27/7W | P27/7W | P27/7W | W16W | W5W | Réf. Chrysler 561 / 906 | Réf. Chrysler 561 |  | Réf. Chrysler 561 / 906 | Réf. Chrysler 561 | Réf. Chrysler 561 / 906 | Réf. Chrysler 74 | Réf. Chrysler 194
CHR0210AA | CHRYSLER | CHEROKEE | CHEROKEE 3P 05.97> | BRK3P | TD Sport 10CV | D2499 116ch (85kw) 10cv M5 | 1997-05 -> 1998-06 |  | T4W - P27/7W | P27/7W | H4 | H4 |  | P27/7W | P27/7W | W3W | H3 | P27/7W | P27/7W | P27/7W | W16W | W5W | Réf. Chrysler 561 / 906 | Réf. Chrysler 561 |  | Réf. Chrysler 561 / 906 | Réf. Chrysler 561 | Réf. Chrysler 561 / 906 | Réf. Chrysler 74 | Réf. Chrysler 194
CHR0210AE | CHRYSLER | CHEROKEE | CHEROKEE 3P 05.97> | BRK3P | TD Sport 9CV | D2499 116ch (85kw) 9cv M5 | 1998-10 -> |  | T4W - P27/7W | P27/7W | H4 | H4 |  | P27/7W | P27/7W | W3W | H3 | P27/7W | P27/7W | P27/7W | W16W | W5W | Réf. Chrysler 561 / 906 | Réf. Chrysler 561 |  | Réf. Chrysler 561 / 906 | Réf. Chrysler 561 | Réf. Chrysler 561 / 906 | Réf. Chrysler 74 | Réf. Chrysler 194
CHR0210AB | CHRYSLER | CHEROKEE | CHEROKEE 3P 05.97> | BRK3P | TD Jamboree 10CV | D2499 116ch (85kw) 10cv M5 | 1997-05 -> 1998-06 |  | T4W - P27/7W | P27/7W | H4 | H4 |  | P27/7W | P27/7W | W3W | H3 | P27/7W | P27/7W | P27/7W | W16W | W5W | Réf. Chrysler 561 / 906 | Réf. Chrysler 561 |  | Réf. Chrysler 561 / 906 | Réf. Chrysler 561 | Réf. Chrysler 561 / 906 | Réf. Chrysler 74 | Réf. Chrysler 194
CHR0210AF | CHRYSLER | CHEROKEE | CHEROKEE 3P 05.97> | BRK3P | TD Jamboree 9CV | D2499 116ch (85kw) 9cv M5 | 1998-10 -> |  | T4W - P27/7W | P27/7W | H4 | H4 |  | P27/7W | P27/7W | W3W | H3 | P27/7W | P27/7W | P27/7W | W16W | W5W | Réf. Chrysler 561 / 906 | Réf. Chrysler 561 |  | Réf. Chrysler 561 / 906 | Réf. Chrysler 561 | Réf. Chrysler 561 / 906 | Réf. Chrysler 74 | Réf. Chrysler 194
CHR0210AC | CHRYSLER | CHEROKEE | CHEROKEE 3P 05.97> | BRK3P | TD 10eme Anniversair | D2499 116ch (85kw) 9cv M5 | 1998-07 -> 1998-09 |  | T4W - P27/7W | P27/7W | H4 | H4 |  | P27/7W | P27/7W | W3W | H3 | P27/7W | P27/7W | P27/7W | W16W | W5W | Réf. Chrysler 561 / 906 | Réf. Chrysler 561 |  | Réf. Chrysler 561 / 906 | Réf. Chrysler 561 | Réf. Chrysler 561 / 906 | Réf. Chrysler 74 | Réf. Chrysler 194
CHR0220AA | CHRYSLER | CHEROKEE | CHEROKEE 5P 05.97> | BRK5P | Limited 23CV | E3960 177ch (130kw) 23cv A4 | 1997-05 -> 1998-06 |  | T4W - P27/7W | P27/7W | H4 | H4 |  | P27/7W | P27/7W | W3W | H3 | P27/7W | P27/7W | P27/7W | W16W | W5W | Réf. Chrysler 561 / 906 | Réf. Chrysler 561 |  | Réf. Chrysler 561 / 906 | Réf. Chrysler 561 | Réf. Chrysler 561 / 906 | Réf. Chrysler 74 | Réf. Chrysler 194
CHR0220AE | CHRYSLER | CHEROKEE | CHEROKEE 5P 05.97> | BRK5P | Limited 14CV | E3960 177ch (130kw) 14cv A4 | 1998-10 -> |  | T4W - P27/7W | P27/7W | H4 | H4 |  | P27/7W | P27/7W | W3W | H3 | P27/7W | P27/7W | P27/7W | W16W | W5W | Réf. Chrysler 561 / 906 | Réf. Chrysler 561 |  | Réf. Chrysler 561 / 906 | Réf. Chrysler 561 | Réf. Chrysler 561 / 906 | Réf. Chrysler 74 | Réf. Chrysler 194
CHR0220AB | CHRYSLER | CHEROKEE | CHEROKEE 5P 05.97> | BRK5P | TD Sport 10CV | D2499 116ch (85kw) 10cv M5 | 1997-05 -> 1998-06 |  | T4W - P27/7W | P27/7W | H4 | H4 |  | P27/7W | P27/7W | W3W | H3 | P27/7W | P27/7W | P27/7W | W16W | W5W | Réf. Chrysler 561 / 906 | Réf. Chrysler 561 |  | Réf. Chrysler 561 / 906 | Réf. Chrysler 561 | Réf. Chrysler 561 / 906 | Réf. Chrysler 74 | Réf. Chrysler 194
CHR0220AF | CHRYSLER | CHEROKEE | CHEROKEE 5P 05.97> | BRK5P | TD Sport 9CV | D2499 116ch (85kw) 9cv M5 | 1998-10 -> |  | T4W - P27/7W | P27/7W | H4 | H4 |  | P27/7W | P27/7W | W3W | H3 | P27/7W | P27/7W | P27/7W | W16W | W5W | Réf. Chrysler 561 / 906 | Réf. Chrysler 561 |  | Réf. Chrysler 561 / 906 | Réf. Chrysler 561 | Réf. Chrysler 561 / 906 | Réf. Chrysler 74 | Réf. Chrysler 194
CHR0220AG | CHRYSLER | CHEROKEE | CHEROKEE 5P 05.97> | BRK5P | TD Jamboree | D2499 116ch (85kw) 9cv M5 | 1998-10 -> |  | T4W - P27/7W | P27/7W | H4 | H4 |  | P27/7W | P27/7W | W3W | H3 | P27/7W | P27/7W | P27/7W | W16W | W5W | Réf. Chrysler 561 / 906 | Réf. Chrysler 561 |  | Réf. Chrysler 561 / 906 | Réf. Chrysler 561 | Réf. Chrysler 561 / 906 | Réf. Chrysler 74 | Réf. Chrysler 194
CHR0220AC | CHRYSLER | CHEROKEE | CHEROKEE 5P 05.97> | BRK5P | TD Limited | D2499 116ch (85kw) 10cv M5 | 1997-05 -> 1998-06 |  | T4W - P27/7W | P27/7W | H4 | H4 |  | P27/7W | P27/7W | W3W | H3 | P27/7W | P27/7W | P27/7W | W16W | W5W | Réf. Chrysler 561 / 906 | Réf. Chrysler 561 |  | Réf. Chrysler 561 / 906 | Réf. Chrysler 561 | Réf. Chrysler 561 / 906 | Réf. Chrysler 74 | Réf. Chrysler 194
CHR0220AD | CHRYSLER | CHEROKEE | CHEROKEE 5P 05.97> | BRK5P | TD 10eme Anniversair | D2499 116ch (85kw) 9cv M5 | 1998-07 -> |  | T4W - P27/7W | P27/7W | H4 | H4 |  | P27/7W | P27/7W | W3W | H3 | P27/7W | P27/7W | P27/7W | W16W | W5W | Réf. Chrysler 561 / 906 | Réf. Chrysler 561 |  | Réf. Chrysler 561 / 906 | Réf. Chrysler 561 | Réf. Chrysler 561 / 906 | Réf. Chrysler 74 | Réf. Chrysler 194
CHR0230AA | CHRYSLER | GRD-CHEROKEE | GRD-CHEROKEE 11.97> | BRK5P | Limited 30CV | E5216 212ch (156kw) 30cv A4 | 1997-11 -> 1998-06 |  | W5W - P21/4W | P27/7W | Réf. Chrysler 9006XS | Réf. Chrysler 9005XS |  | P21/4W | P27/7W | Réf. Chrysler 37R |  | P27/7W | P27/7W | P27/7W | W16W | W5W | Réf. Chrysler 578 |  |  |  | Réf. Chrysler 912 |  | Réf. Chrysler P/N 6501966 | Réf. Chrysler 194
CHR0230AE | CHRYSLER | GRD-CHEROKEE | GRD-CHEROKEE 11.97> | BRK5P | Limited 17CV | E5216 212ch (156kw) 17cv A4 | 1998-07 -> |  | W5W - P21/4W | P27/7W | Réf. Chrysler 9006XS | Réf. Chrysler 9005XS |  | P21/4W | P27/7W | Réf. Chrysler 37R |  | P27/7W | P27/7W | P27/7W | W16W | W5W | Réf. Chrysler 578 |  |  |  | Réf. Chrysler 912 |  | Réf. Chrysler P/N 6501966 | Réf. Chrysler 194
CHR0230AB | CHRYSLER | GRD-CHEROKEE | GRD-CHEROKEE 11.97> | BRK5P | Limited LX 34CV | E5901 237ch (174kw) 34cv A4 | 1997-11 -> 1998-06 |  | W5W - P21/4W | P27/7W | Réf. Chrysler 9006XS | Réf. Chrysler 9005XS |  | P21/4W | P27/7W | Réf. Chrysler 37R |  | P27/7W | P27/7W | P27/7W | W16W | W5W | Réf. Chrysler 578 |  |  |  | Réf. Chrysler 912 |  | Réf. Chrysler P/N 6501966 | Réf. Chrysler 194
CHR0230AF | CHRYSLER | GRD-CHEROKEE | GRD-CHEROKEE 11.97> | BRK5P | Limited LX 20CV | E5901 237ch (174kw) 20cv A4 | 1998-07 -> |  | W5W - P21/4W | P27/7W | Réf. Chrysler 9006XS | Réf. Chrysler 9005XS |  | P21/4W | P27/7W | Réf. Chrysler 37R |  | P27/7W | P27/7W | P27/7W | W16W | W5W | Réf. Chrysler 578 |  |  |  | Réf. Chrysler 912 |  | Réf. Chrysler P/N 6501966 | Réf. Chrysler 194
CHR0230AC | CHRYSLER | GRD-CHEROKEE | GRD-CHEROKEE 11.97> | BRK5P | TD TSi 10CV | D2499 116ch (85kw) 10cv A4 | 1997-11 -> 1998-06 |  | W5W - P21/4W | P27/7W | Réf. Chrysler 9006XS | Réf. Chrysler 9005XS |  | P21/4W | P27/7W | Réf. Chrysler 37R |  | P27/7W | P27/7W | P27/7W | W16W | W5W | Réf. Chrysler 578 |  |  |  | Réf. Chrysler 912 |  | Réf. Chrysler P/N 6501966 | Réf. Chrysler 194
CHR0230AG | CHRYSLER | GRD-CHEROKEE | GRD-CHEROKEE 11.97> | BRK5P | TD TSi 9CV | D2499 116ch (85kw) 9cv A4 | 1998-07 -> |  | W5W - P21/4W | P27/7W | Réf. Chrysler 9006XS | Réf. Chrysler 9005XS |  | P21/4W | P27/7W | Réf. Chrysler 37R |  | P27/7W | P27/7W | P27/7W | W16W | W5W | Réf. Chrysler 578 |  |  |  | Réf. Chrysler 912 |  | Réf. Chrysler P/N 6501966 | Réf. Chrysler 194
CHR0230AD | CHRYSLER | GRD-CHEROKEE | GRD-CHEROKEE 11.97> | BRK5P | TD Limited 10CV | D2499 116ch (85kw) 10cv A4 | 1997-11 -> 1998-06 |  | W5W - P21/4W | P27/7W | Réf. Chrysler 9006XS | Réf. Chrysler 9005XS |  | P21/4W | P27/7W | Réf. Chrysler 37R |  | P27/7W | P27/7W | P27/7W | W16W | W5W | Réf. Chrysler 578 |  |  |  | Réf. Chrysler 912 |  | Réf. Chrysler P/N 6501966 | Réf. Chrysler 194
CHR0230AH | CHRYSLER | GRD-CHEROKEE | GRD-CHEROKEE 11.97> | BRK5P | TD Limited 9CV | D2499 116ch (85kw) 9cv A4 | 1998-07 -> |  | W5W - P21/4W | P27/7W | Réf. Chrysler 9006XS | Réf. Chrysler 9005XS |  | P21/4W | P27/7W | Réf. Chrysler 37R |  | P27/7W | P27/7W | P27/7W | W16W | W5W | Réf. Chrysler 578 |  |  |  | Réf. Chrysler 912 |  | Réf. Chrysler P/N 6501966 | Réf. Chrysler 194
CHR0250AA | CHRYSLER | PT | PT CRUISER | BRK5P | Classic | E1995 141ch (104kw) 9cv M5 | 2000-09 -> |  | W5W - PY27/7W | W5W - P27/7W | HB4 / H7 | HB3 |  | WY27/7W / PY27/7W | P27/7W | W5W | HB4 | P21W / P27/7W | P27/7W | P27/7W | W16W | W5W | Réf. Chrysler T579 | Réf. Chrysler T579 |  |  | Réf. Chrysler T906 | Réf. Chrysler T192 / T1037 | Réf. Chrysler P/N 6501966
CHR0250AF | CHRYSLER | PT | PT CRUISER | BRK5P | Classic Societe | E1996 141ch (104kw) 11cv M5 | 2000-10 > |  | W5W - PY27/7W | W5W - P27/7W | HB4 / H7 | HB3 |  | WY27/7W / PY27/7W | P27/7W | W5W | HB4 | P21W / P27/7W | P27/7W | P27/7W | W16W | W5W | Réf. Chrysler T579 | Réf. Chrysler T579 |  |  | Réf. Chrysler T906 | Réf. Chrysler T192 / T1037 | Réf. Chrysler P/N 6501966
CHR0250AB | CHRYSLER | PT | PT CRUISER | BRK5P | Touring | E1995 141ch (104kw) 9cv M5 | 2000-09 -> |  | W5W - PY27/7W | W5W - P27/7W | HB4 / H7 | HB3 |  | WY27/7W / PY27/7W | P27/7W | W5W | HB4 | P21W / P27/7W | P27/7W | P27/7W | W16W | W5W | Réf. Chrysler T579 | Réf. Chrysler T579 |  |  | Réf. Chrysler T906 | Réf. Chrysler T192 / T1037 | Réf. Chrysler P/N 6501966
CHR0250AG | CHRYSLER | PT | PT CRUISER | BRK5P | Touring Societe | E1996 141ch (104kw) 11cv M5 | 2000-09 -> |  | W5W - PY27/7W | W5W - P27/7W | HB4 / H7 | HB3 |  | WY27/7W / PY27/7W | P27/7W | W5W | HB4 | P21W / P27/7W | P27/7W | P27/7W | W16W | W5W | Réf. Chrysler T579 | Réf. Chrysler T579 |  |  | Réf. Chrysler T906 | Réf. Chrysler T192 / T1037 | Réf. Chrysler P/N 6501966
CHR0250AI | CHRYSLER | PT | PT CRUISER | BRK5P | Touring Auto Societe | E1996 141ch (104kw) 10cv A4 | 2000-10 > |  | W5W - PY27/7W | W5W - P27/7W | HB4 / H7 | HB3 |  | WY27/7W / PY27/7W | P27/7W | W5W | HB4 | P21W / P27/7W | P27/7W | P27/7W | W16W | W5W | Réf. Chrysler T579 | Réf. Chrysler T579 |  |  | Réf. Chrysler T906 | Réf. Chrysler T192 / T1037 | Réf. Chrysler P/N 6501966
CHR0250AC | CHRYSLER | PT | PT CRUISER | BRK5P | Touring Auto | E1995 141ch (104kw) 10cv A4 | 2000-09 -> |  | W5W - PY27/7W | W5W - P27/7W | HB4 / H7 | HB3 |  | WY27/7W / PY27/7W | P27/7W | W5W | HB4 | P21W / P27/7W | P27/7W | P27/7W | W16W | W5W | Réf. Chrysler T579 | Réf. Chrysler T579 |  |  | Réf. Chrysler T906 | Réf. Chrysler T192 / T1037 | Réf. Chrysler P/N 6501966
CHR0250AH | CHRYSLER | PT | PT CRUISER | BRK5P | Limited Societe | E1996 141ch (104kw) 11cv M5 | 2000-10 > |  | W5W - PY27/7W | W5W - P27/7W | HB4 / H7 | HB3 |  | WY27/7W / PY27/7W | P27/7W | W5W | HB4 | P21W / P27/7W | P27/7W | P27/7W | W16W | W5W | Réf. Chrysler T579 | Réf. Chrysler T579 |  |  | Réf. Chrysler T906 | Réf. Chrysler T192 / T1037 | Réf. Chrysler P/N 6501966
CHR0250AD | CHRYSLER | PT | PT CRUISER | BRK5P | Limited | E1995 141ch (104kw) 9cv M5 | 2000-09 -> |  | W5W - PY27/7W | W5W - P27/7W | HB4 / H7 | HB3 |  | WY27/7W / PY27/7W | P27/7W | W5W | HB4 | P21W / P27/7W | P27/7W | P27/7W | W16W | W5W | Réf. Chrysler T579 | Réf. Chrysler T579 |  |  | Réf. Chrysler T906 | Réf. Chrysler T192 / T1037 | Réf. Chrysler P/N 6501966
CHR0250AE | CHRYSLER | PT | PT CRUISER | BRK5P | Limited Auto | E1995 141ch (104kw) 10cv A4 | 2000-09 -> |  | W5W - PY27/7W | W5W - P27/7W | HB4 / H7 | HB3 |  | WY27/7W / PY27/7W | P27/7W | W5W | HB4 | P21W / P27/7W | P27/7W | P27/7W | W16W | W5W | Réf. Chrysler T579 | Réf. Chrysler T579 |  |  | Réf. Chrysler T906 | Réf. Chrysler T192 / T1037 | Réf. Chrysler P/N 6501966
CHR0250AJ | CHRYSLER | PT | PT CRUISER | BRK5P | Limited Auto Societe | E1996 141ch (104kw) 10cv A4 | 2000-10 > |  | W5W - PY27/7W | W5W - P27/7W | HB4 / H7 | HB3 |  | WY27/7W / PY27/7W | P27/7W | W5W | HB4 | P21W / P27/7W | P27/7W | P27/7W | W16W | W5W | Réf. Chrysler T579 | Réf. Chrysler T579 |  |  | Réf. Chrysler T906 | Réf. Chrysler T192 / T1037 | Réf. Chrysler P/N 6501966
CIT0070CW | CITROEN | AX | AX 3P 07.91>06.98 | BER3P | 1.0i Spot 09.96> | E954 50ch (37kw) 4cv M5 | 1996-09 -> 1998-06 |  | W5W | R5W | R2 / H4 | R2 / H4 |  | PY21W | P21W | W5W | H3 | P21W | P21W | P21/5W |  | W5W | W5W |  |  |  | W5W | W5W |  | W5W
CIT0070CX | CITROEN | AX | AX 3P 07.91>06.98 | BER3P | 1.0i Audace | E954 50ch (37kw) 4cv M5 | 1996-09 -> 1997-12 |  | W5W | R5W | R2 / H4 | R2 / H4 |  | PY21W | P21W | W5W | H3 | P21W | P21W | P21/5W |  | W5W | W5W |  |  |  | W5W | W5W |  | W5W
CIT0070CS | CITROEN | AX | AX 3P 07.91>06.98 | BER3P | 1.0i Harmonie | E954 50ch (37kw) 4cv M5 | 1996-02 -> 1996-06 |  | W5W | R5W | R2 / H4 | R2 / H4 |  | PY21W | P21W | W5W | H3 | P21W | P21W | P21/5W |  | W5W | W5W |  |  |  | W5W | W5W |  | W5W
CIT0070CQ | CITROEN | AX | AX 3P 07.91>06.98 | BER3P | 1.0i Miami | E954 50ch (37kw) 4cv M5 | 1995-11 -> 1995-06 |  | W5W | R5W | R2 / H4 | R2 / H4 |  | PY21W | P21W | W5W | H3 | P21W | P21W | P21/5W |  | W5W | W5W |  |  |  | W5W | W5W |  | W5W
CIT0070CL | CITROEN | AX | AX 3P 07.91>06.98 | BER3P | 1.0i Image | E954 50ch (37kw) 4cv M5 | 1995-07 -> 1996-12 |  | W5W | R5W | R2 / H4 | R2 / H4 |  | PY21W | P21W | W5W | H3 | P21W | P21W | P21/5W |  | W5W | W5W |  |  |  | W5W | W5W |  | W5W
CIT0070BX | CITROEN | AX | AX 3P 07.91>06.98 | BER3P | Tonic >06.95 | E954 50ch (37kw) 4cv M5 | 1994-05 -> 1995-06 |  | W5W | R5W | R2 / H4 | R2 / H4 |  | PY21W | P21W | W5W | H3 | P21W | P21W | P21/5W |  | W5W | W5W |  |  |  | W5W | W5W |  | W5W
CIT0070CU | CITROEN | AX | AX 3P 07.91>06.98 | BER3P | Tonic 05.96>06.96 | E954 50ch (37kw) 4cv M5 | 1996-05 -> 1996-06 |  | W5W | R5W | R2 / H4 | R2 / H4 |  | PY21W | P21W | W5W | H3 | P21W | P21W | P21/5W |  | W5W | W5W |  |  |  | W5W | W5W |  | W5W
CIT0070CD | CITROEN | AX | AX 3P 07.91>06.98 | BER3P | Prestige | E954 50ch (37kw) 4cv M5 | 1994-09 -> 1995-04 |  | W5W | R5W | R2 / H4 | R2 / H4 |  | PY21W | P21W | W5W | H3 | P21W | P21W | P21/5W |  | W5W | W5W |  |  |  | W5W | W5W |  | W5W
CIT0070CB | CITROEN | AX | AX 3P 07.91>06.98 | BER3P | 10 E Entreprise Inj | E954 50ch (37kw) 5cv M4 | 1994-07 -> 1995-06 |  | W5W | R5W | R2 / H4 | R2 / H4 |  | PY21W | P21W | W5W | H3 | P21W | P21W | P21/5W |  | W5W | W5W |  |  |  | W5W | W5W |  | W5W
CIT0070CO | CITROEN | AX | AX 3P 07.91>06.98 | BER3P | 1.0i X Entreprise | E954 50ch (37kw) 5cv M4 | 1995-07 -> 1996-12 |  | W5W | R5W | R2 / H4 | R2 / H4 |  | PY21W | P21W | W5W | H3 | P21W | P21W | P21/5W |  | W5W | W5W |  |  |  | W5W | W5W |  | W5W
CIT0070BV | CITROEN | AX | AX 3P 07.91>06.98 | BER3P | Thalassa | E1124 60ch (44kw) 4cv M5 | 1994-03 -> 1994-06 |  | W5W | R5W | R2 / H4 | R2 / H4 |  | PY21W | P21W | W5W | H3 | P21W | P21W | P21/5W |  | W5W | W5W |  |  |  | W5W | W5W |  | W5W
CIT0070CM | CITROEN | AX | AX 3P 07.91>06.98 | BER3P | 1.1i Image | E1124 60ch (44kw) 4cv M5 | 1995-07 -> 1996-12 |  | W5W | R5W | R2 / H4 | R2 / H4 |  | PY21W | P21W | W5W | H3 | P21W | P21W | P21/5W |  | W5W | W5W |  |  |  | W5W | W5W |  | W5W
CIT0070CN | CITROEN | AX | AX 3P 07.91>06.98 | BER3P | 1.4i SX 4X4 | E1360 75ch (55kw) 7cv M5 | 1995-07 -> 1996-06 |  | W5W | R5W | R2 / H4 | R2 / H4 |  | PY21W | P21W | W5W | H3 | P21W | P21W | P21/5W |  | W5W | W5W |  |  |  | W5W | W5W |  | W5W
CIT0070CC | CITROEN | AX | AX 3P 07.91>06.98 | BER3P | 1.4D SX Entreprise | D1360 53ch (39kw) 5cv M5 | 1994-07 -> 1995-06 |  | W5W | R5W | R2 / H4 | R2 / H4 |  | PY21W | P21W | W5W | H3 | P21W | P21W | P21/5W |  | W5W | W5W |  |  |  | W5W | W5W |  | W5W
CIT0070BW | CITROEN | AX | AX 3P 07.91>06.98 | BER3P | Thalassa D | D1360 53ch (39kw) 4cv M5 | 1994-03 -> 1994-06 |  | W5W | R5W | R2 / H4 | R2 / H4 |  | PY21W | P21W | W5W | H3 | P21W | P21W | P21/5W |  | W5W | W5W |  |  |  | W5W | W5W |  | W5W
CIT0070CF | CITROEN | AX | AX 3P 07.91>06.98 | BER3P | 1.5D Entreprise 5CV | D1527 58ch (43kw) 5cv M5 | 1995-03 -> 1995-04 |  | W5W | R5W | R2 / H4 | R2 / H4 |  | PY21W | P21W | W5W | H3 | P21W | P21W | P21/5W |  | W5W | W5W |  |  |  | W5W | W5W |  | W5W
CIT0070CJ | CITROEN | AX | AX 3P 07.91>06.98 | BER3P | 1.5D Entreprise 6CV | D1527 58ch (43kw) 6cv M5 | 1995-04 -> 1995-06 |  | W5W | R5W | R2 / H4 | R2 / H4 |  | PY21W | P21W | W5W | H3 | P21W | P21W | P21/5W |  | W5W | W5W |  |  |  | W5W | W5W |  | W5W
CIT0070CI | CITROEN | AX | AX 3P 07.91>06.98 | BER3P | 1.5D Spot | D1527 58ch (43kw) 4cv M5 | 1995-02 -> 1997-06 |  | W5W | R5W | R2 / H4 | R2 / H4 |  | PY21W | P21W | W5W | H3 | P21W | P21W | P21/5W |  | W5W | W5W |  |  |  | W5W | W5W |  | W5W
CIT0070BY | CITROEN | AX | AX 3P 07.91>06.98 | BER3P | 1.5D X | D1527 58ch (43kw) 4cv M5 | 1994-07 -> 1996-02 |  | W5W | R5W | R2 / H4 | R2 / H4 |  | PY21W | P21W | W5W | H3 | P21W | P21W | P21/5W |  | W5W | W5W |  |  |  | W5W | W5W |  | W5W
CIT0070CP | CITROEN | AX | AX 3P 07.91>06.98 | BER3P | 1.5D X Entreprise | D1527 58ch (43kw) 6cv M5 | 1995-07 -> 1996-12 |  | W5W | R5W | R2 / H4 | R2 / H4 |  | PY21W | P21W | W5W | H3 | P21W | P21W | P21/5W |  | W5W | W5W |  |  |  | W5W | W5W |  | W5W
CIT0070CT | CITROEN | AX | AX 3P 07.91>06.98 | BER3P | 1.5D Harmonie | D1527 58ch (43kw) 4cv M5 | 1996-02 -> 1996-06 |  | W5W | R5W | R2 / H4 | R2 / H4 |  | PY21W | P21W | W5W | H3 | P21W | P21W | P21/5W |  | W5W | W5W |  |  |  | W5W | W5W |  | W5W
CIT0070BZ | CITROEN | AX | AX 3P 07.91>06.98 | BER3P | 1.5D SX | D1527 58ch (43kw) 4cv M5 | 1994-07 -> 1995-06 |  | W5W | R5W | R2 / H4 | R2 / H4 |  | PY21W | P21W | W5W | H3 | P21W | P21W | P21/5W |  | W5W | W5W |  |  |  | W5W | W5W |  | W5W
CIT0070CG | CITROEN | AX | AX 3P 07.91>06.98 | BER3P | 1.5D SX Entrepr 5CV | D1527 58ch (43kw) 5cv M5 | 1995-03 -> 1995-04 |  | W5W | R5W | R2 / H4 | R2 / H4 |  | PY21W | P21W | W5W | H3 | P21W | P21W | P21/5W |  | W5W | W5W |  |  |  | W5W | W5W |  | W5W
CIT0070CK | CITROEN | AX | AX 3P 07.91>06.98 | BER3P | 1.5D SX Entrepr 6CV | D1527 58ch (43kw) 6cv M5 | 1995-04 -> 1996-06 |  | W5W | R5W | R2 / H4 | R2 / H4 |  | PY21W | P21W | W5W | H3 | P21W | P21W | P21/5W |  | W5W | W5W |  |  |  | W5W | W5W |  | W5W
CIT0070CA | CITROEN | AX | AX 3P 07.91>06.98 | BER3P | 1.5D Image | D1527 58ch (43kw) 4cv M5 | 1994-07 -> 1996-12 |  | W5W | R5W | R2 / H4 | R2 / H4 |  | PY21W | P21W | W5W | H3 | P21W | P21W | P21/5W |  | W5W | W5W |  |  |  | W5W | W5W |  | W5W
CIT0070CY | CITROEN | AX | AX 3P 07.91>06.98 | BER3P | 1.5D Audace | D1527 58ch (43kw) 4cv M5 | 1996-09 -> 1996-12 |  | W5W | R5W | R2 / H4 | R2 / H4 |  | PY21W | P21W | W5W | H3 | P21W | P21W | P21/5W |  | W5W | W5W |  |  |  | W5W | W5W |  | W5W
CIT0070CE | CITROEN | AX | AX 3P 07.91>06.98 | BER3P | Prestige D | D1527 58ch (43kw) 4cv M5 | 1994-09 -> 1995-04 |  | W5W | R5W | R2 / H4 | R2 / H4 |  | PY21W | P21W | W5W | H3 | P21W | P21W | P21/5W |  | W5W | W5W |  |  |  | W5W | W5W |  | W5W
CIT0070CR | CITROEN | AX | AX 3P 07.91>06.98 | BER3P | Miami D | D1527 58ch (43kw) 4cv M5 | 1995-11 -> 1996-06 |  | W5W | R5W | R2 / H4 | R2 / H4 |  | PY21W | P21W | W5W | H3 | P21W | P21W | P21/5W |  | W5W | W5W |  |  |  | W5W | W5W |  | W5W
CIT0070CH | CITROEN | AX | AX 3P 07.91>06.98 | BER3P | Tonic D >06.95 | D1527 58ch (43kw) 4cv M5 | 1995-05 -> 1995-06 |  | W5W | R5W | R2 / H4 | R2 / H4 |  | PY21W | P21W | W5W | H3 | P21W | P21W | P21/5W |  | W5W | W5W |  |  |  | W5W | W5W |  | W5W
CIT0070CV | CITROEN | AX | AX 3P 07.91>06.98 | BER3P | Tonic D 05.96> | D1527 58ch (43kw) 4cv M5 | 1996-05 -> 1996-06 |  | W5W | R5W | R2 / H4 | R2 / H4 |  | PY21W | P21W | W5W | H3 | P21W | P21W | P21/5W |  | W5W | W5W |  |  |  | W5W | W5W |  | W5W
CIT0090CG | CITROEN | AX | AX 5P 07.91>06.98 | BER5P | 1.0i Spot | E954 50ch (37kw) 4cv M5 | 1996-09 -> 1998-06 |  | W5W | R5W | R2 / H4 | R2 / H4 |  | PY21W | P21W | W5W | H3 | P21W | P21W | P21/5W |  | W5W | W5W |  |  |  | W5W | W5W |  | W5W
CIT0090CH | CITROEN | AX | AX 5P 07.91>06.98 | BER5P | 1.0i Audace | E954 50ch (37kw) 4cv M5 | 1996-09 -> 1997-12 |  | W5W | R5W | R2 / H4 | R2 / H4 |  | PY21W | P21W | W5W | H3 | P21W | P21W | P21/5W |  | W5W | W5W |  |  |  | W5W | W5W |  | W5W
CIT0090CC | CITROEN | AX | AX 5P 07.91>06.98 | BER5P | 1.0i Harmonie | E954 50ch (37kw) 4cv M5 | 1996-02 -> 1996-06 |  | W5W | R5W | R2 / H4 | R2 / H4 |  | PY21W | P21W | W5W | H3 | P21W | P21W | P21/5W |  | W5W | W5W |  |  |  | W5W | W5W |  | W5W
CIT0090CA | CITROEN | AX | AX 5P 07.91>06.98 | BER5P | 1.0i Miami | E954 50ch (37kw) 4cv M5 | 1995-11 -> 1996-06 |  | W5W | R5W | R2 / H4 | R2 / H4 |  | PY21W | P21W | W5W | H3 | P21W | P21W | P21/5W |  | W5W | W5W |  |  |  | W5W | W5W |  | W5W
CIT0090BX | CITROEN | AX | AX 5P 07.91>06.98 | BER5P | 1.0i Image | E954 50ch (37kw) 4cv M5 | 1995-07 -> 1996-12 |  | W5W | R5W | R2 / H4 | R2 / H4 |  | PY21W | P21W | W5W | H3 | P21W | P21W | P21/5W |  | W5W | W5W |  |  |  | W5W | W5W |  | W5W
CIT0090BO | CITROEN | AX | AX 5P 07.91>06.98 | BER5P | Tonic >06.95 | E954 50ch (37kw) 4cv M5 | 1994-05 -> 1995-06 |  | W5W | R5W | R2 / H4 | R2 / H4 |  | PY21W | P21W | W5W | H3 | P21W | P21W | P21/5W |  | W5W | W5W |  |  |  | W5W | W5W |  | W5W
CIT0090CE | CITROEN | AX | AX 5P 07.91>06.98 | BER5P | Tonic 05.96> | E954 50ch (37kw) 4cv M5 | 1996-05 -> 1996-06 |  | W5W | R5W | R2 / H4 | R2 / H4 |  | PY21W | P21W | W5W | H3 | P21W | P21W | P21/5W |  | W5W | W5W |  |  |  | W5W | W5W |  | W5W
CIT0090BT | CITROEN | AX | AX 5P 07.91>06.98 | BER5P | Prestige | E954 50ch (37kw) 4cv M5 | 1994-09 -> 1995-04 |  | W5W | R5W | R2 / H4 | R2 / H4 |  | PY21W | P21W | W5W | H3 | P21W | P21W | P21/5W |  | W5W | W5W |  |  |  | W5W | W5W |  | W5W
CIT0090BY | CITROEN | AX | AX 5P 07.91>06.98 | BER5P | 1.1i Image | E1124 60ch (44kw) 4cv M5 | 1995-07 -> 1996-12 |  | W5W | R5W | R2 / H4 | R2 / H4 |  | PY21W | P21W | W5W | H3 | P21W | P21W | P21/5W |  | W5W | W5W |  |  |  | W5W | W5W |  | W5W
CIT0090BM | CITROEN | AX | AX 5P 07.91>06.98 | BER5P | Thalassa | E1124 60ch (44kw) 4cv M5 | 1994-03 -> 1994-06 |  | W5W | R5W | R2 / H4 | R2 / H4 |  | PY21W | P21W | W5W | H3 | P21W | P21W | P21/5W |  | W5W | W5W |  |  |  | W5W | W5W |  | W5W
CIT0090BZ | CITROEN | AX | AX 5P 07.91>06.98 | BER5P | 1.4i SX 4X4 | E1360 75ch (55kw) 7cv M5 | 1995-07 -> 1996-06 |  | W5W | R5W | R2 / H4 | R2 / H4 |  | PY21W | P21W | W5W | H3 | P21W | P21W | P21/5W |  | W5W | W5W |  |  |  | W5W | W5W |  | W5W
CIT0090BN | CITROEN | AX | AX 5P 07.91>06.98 | BER5P | Thalassa D | D1360 53ch (39kw) 4cv M5 | 1994-03 -> 1994-06 |  | W5W | R5W | R2 / H4 | R2 / H4 |  | PY21W | P21W | W5W | H3 | P21W | P21W | P21/5W |  | W5W | W5W |  |  |  | W5W | W5W |  | W5W
CIT0090BW | CITROEN | AX | AX 5P 07.91>06.98 | BER5P | 1.5 D Spot | D1527 58ch (43kw) 4cv M5 | 1995-02 -> 1997-06 |  | W5W | R5W | R2 / H4 | R2 / H4 |  | PY21W | P21W | W5W | H3 | P21W | P21W | P21/5W |  | W5W | W5W |  |  |  | W5W | W5W |  | W5W
CIT0090BP | CITROEN | AX | AX 5P 07.91>06.98 | BER5P | 1.5 D X | D1527 58ch (43kw) 4cv M5 | 1994-07 -> 1996-02 |  | W5W | R5W | R2 / H4 | R2 / H4 |  | PY21W | P21W | W5W | H3 | P21W | P21W | P21/5W |  | W5W | W5W |  |  |  | W5W | W5W |  | W5W
CIT0090CD | CITROEN | AX | AX 5P 07.91>06.98 | BER5P | 1.5D Harmonie | D1527 58ch (43kw) 4cv M5 | 1996-02 -> 1996-06 |  | W5W | R5W | R2 / H4 | R2 / H4 |  | PY21W | P21W | W5W | H3 | P21W | P21W | P21/5W |  | W5W | W5W |  |  |  | W5W | W5W |  | W5W
CIT0090BQ | CITROEN | AX | AX 5P 07.91>06.98 | BER5P | 1.5 D SX | D1527 58ch (43kw) 4cv M5 | 1994-07 -> 1995-06 |  | W5W | R5W | R2 / H4 | R2 / H4 |  | PY21W | P21W | W5W | H3 | P21W | P21W | P21/5W |  | W5W | W5W |  |  |  | W5W | W5W |  | W5W
CIT0090BR | CITROEN | AX | AX 5P 07.91>06.98 | BER5P | 1.5 D VSX | D1527 58ch (43kw) 4cv M5 | 1994-07 -> 1995-06 |  | W5W | R5W | R2 / H4 | R2 / H4 |  | PY21W | P21W | W5W | H3 | P21W | P21W | P21/5W |  | W5W | W5W |  |  |  | W5W | W5W |  | W5W
CIT0090BS | CITROEN | AX | AX 5P 07.91>06.98 | BER5P | 1.5 D Image | D1527 58ch (43kw) 4cv M5 | 1994-07 -> 1996-12 |  | W5W | R5W | R2 / H4 | R2 / H4 |  | PY21W | P21W | W5W | H3 | P21W | P21W | P21/5W |  | W5W | W5W |  |  |  | W5W | W5W |  | W5W
CIT0090BU | CITROEN | AX | AX 5P 07.91>06.98 | BER5P | Prestige D | D1527 58ch (43kw) 4cv M5 | 1994-09 -> 1995-04 |  | W5W | R5W | R2 / H4 | R2 / H4 |  | PY21W | P21W | W5W | H3 | P21W | P21W | P21/5W |  | W5W | W5W |  |  |  | W5W | W5W |  | W5W
CIT0090BV | CITROEN | AX | AX 5P 07.91>06.98 | BER5P | Tonic D >06.95 | D1527 58ch (43kw) 4cv M5 | 1995-05 -> 1995-06 |  | W5W | R5W | R2 / H4 | R2 / H4 |  | PY21W | P21W | W5W | H3 | P21W | P21W | P21/5W |  | W5W | W5W |  |  |  | W5W | W5W |  | W5W
CIT0090CF | CITROEN | AX | AX 5P 07.91>06.98 | BER5P | Tonic D 05.96> | D1527 58ch (43kw) 4cv M5 | 1996-05 -> 1996-06 |  | W5W | R5W | R2 / H4 | R2 / H4 |  | PY21W | P21W | W5W | H3 | P21W | P21W | P21/5W |  | W5W | W5W |  |  |  | W5W | W5W |  | W5W
CIT0090CB | CITROEN | AX | AX 5P 07.91>06.98 | BER5P | Miami D | D1527 58ch (43kw) 4cv M5 | 1995-11 -> 1996-06 |  | W5W | R5W | R2 / H4 | R2 / H4 |  | PY21W | P21W | W5W | H3 | P21W | P21W | P21/5W |  | W5W | W5W |  |  |  | W5W | W5W |  | W5W
CIT0090CI | CITROEN | AX | AX 5P 07.91>06.98 | BER5P | 1.5D Audace | D1527 58ch (43kw) 4cv M5 | 1996-09 -> 1996-12 |  | W5W | R5W | R2 / H4 | R2 / H4 |  | PY21W | P21W | W5W | H3 | P21W | P21W | P21/5W |  | W5W | W5W |  |  |  | W5W | W5W |  | W5W
CIT0720CD | CITROEN | SAXO | SAXO 3P >09.99 | BER3P | 1.0i | E954 50ch (37kw) 4cv M5 | 1998-07 -> 1999-09 |  | W5W | P21/5W | H4 | H4 |  | PY21W | PY21W | WY5W | H1 | P21W | P21W | P21/5W | W5W | W5W | W5W |  |  |  | W5W
CIT0720CW | CITROEN | SAXO | SAXO 3P >09.99 | BER3P | 1.0i Entreprise | E954 50ch (37kw) 5cv M5 | 1998-07 -> 1999-09 |  | W5W | P21/5W | H4 | H4 |  | PY21W | PY21W | WY5W | H1 | P21W | P21W | P21/5W | W5W | W5W | W5W |  |  |  | W5W
CIT0720CM | CITROEN | SAXO | SAXO 3P >09.99 | BER3P | 1.0i Bic | E954 50ch (37kw) 4cv M5 | 1998-07 -> 1999-09 |  | W5W | P21/5W | H4 | H4 |  | PY21W | PY21W | WY5W | H1 | P21W | P21W | P21/5W | W5W | W5W | W5W |  |  |  | W5W
CIT0720AA | CITROEN | SAXO | SAXO 3P >09.99 | BER3P | 1.0i X | E954 50ch (37kw) 4cv M5 | 1996-03 -> 1996-12 |  | W5W | P21/5W | H4 | H4 |  | PY21W | PY21W | WY5W | H1 | P21W | P21W | P21/5W | W5W | W5W | W5W |  |  |  | W5W
CIT0720AP | CITROEN | SAXO | SAXO 3P >09.99 | BER3P | 1.0i X Entreprise | E954 50ch (37kw) 5cv M5 | 1996-07 -> 1996-12 |  | W5W | P21/5W | H4 | H4 |  | PY21W | PY21W | WY5W | H1 | P21W | P21W | P21/5W | W5W | W5W | W5W |  |  |  | W5W
CIT0720BC | CITROEN | SAXO | SAXO 3P >09.99 | BER3P | 1.0iX Entr 1.97>6.98 | E954 50ch (37kw) 5cv M5 | 1997-01 -> 1998-06 |  | W5W | P21/5W | H4 | H4 |  | PY21W | PY21W | WY5W | H1 | P21W | P21W | P21/5W | W5W | W5W | W5W |  |  |  | W5W
CIT0720AT | CITROEN | SAXO | SAXO 3P >09.99 | BER3P | 1.0i X 09.96>06.98 | E954 50ch (37kw) 4cv M5 | 1996-09 -> 1998-06 |  | W5W | P21/5W | H4 | H4 |  | PY21W | PY21W | WY5W | H1 | P21W | P21W | P21/5W | W5W | W5W | W5W |  |  |  | W5W
CIT0720BX | CITROEN | SAXO | SAXO 3P >09.99 | BER3P | 1.0i Kway | E954 50ch (37kw) 4cv M5 | 1998-01 -> 1999-06 |  | W5W | P21/5W | H4 | H4 |  | PY21W | PY21W | WY5W | H1 | P21W | P21W | P21/5W | W5W | W5W | W5W |  |  |  | W5W
CIT0720BU | CITROEN | SAXO | SAXO 3P >09.99 | BER3P | 1.0i Nouvelles Front | E954 50ch (37kw) 4cv M5 | 1998-01 -> 1998-06 |  | W5W | P21/5W | H4 | H4 |  | PY21W | PY21W | WY5W | H1 | P21W | P21W | P21/5W | W5W | W5W | W5W |  |  |  | W5W
CIT0720AB | CITROEN | SAXO | SAXO 3P >09.99 | BER3P | 1.1i X | E1124 60ch (44kw) 5cv M5 | 1996-03 -> 1996-12 |  | W5W | P21/5W | H4 | H4 |  | PY21W | PY21W | WY5W | H1 | P21W | P21W | P21/5W | W5W | W5W | W5W |  |  |  | W5W
CIT0720AU | CITROEN | SAXO | SAXO 3P >09.99 | BER3P | 1.1i X 09.96>09.99 | E1124 60ch (44kw) 5cv M5 | 1996-09 -> 1999-09 |  | W5W | P21/5W | H4 | H4 |  | PY21W | PY21W | WY5W | H1 | P21W | P21W | P21/5W | W5W | W5W | W5W |  |  |  | W5W
CIT0720CN | CITROEN | SAXO | SAXO 3P >09.99 | BER3P | 1.1i Bic | E1124 60ch (44kw) 5cv M5 | 1998-07 -> 1999-09 |  | W5W | P21/5W | H4 | H4 |  | PY21W | PY21W | WY5W | H1 | P21W | P21W | P21/5W | W5W | W5W | W5W |  |  |  | W5W
CIT0720BY | CITROEN | SAXO | SAXO 3P >09.99 | BER3P | 1.1i Kway | E1124 60ch (44kw) 5cv M5 | 1998-01 -> 1999-06 |  | W5W | P21/5W | H4 | H4 |  | PY21W | PY21W | WY5W | H1 | P21W | P21W | P21/5W | W5W | W5W | W5W |  |  |  | W5W
CIT0720BV | CITROEN | SAXO | SAXO 3P >09.99 | BER3P | 1.1i Nouvelles Front | E1124 60ch (44kw) 5cv M5 | 1998-01 -> 1998-06 |  | W5W | P21/5W | H4 | H4 |  | PY21W | PY21W | WY5W | H1 | P21W | P21W | P21/5W | W5W | W5W | W5W |  |  |  | W5W
CIT0720BZ | CITROEN | SAXO | SAXO 3P >09.99 | BER3P | 1.1i Serie Clim | E1124 60ch (44kw) 5cv M5 | 1998-01 -> 1999-06 |  | W5W | P21/5W | H4 | H4 |  | PY21W | PY21W | WY5W | H1 | P21W | P21W | P21/5W | W5W | W5W | W5W |  |  |  | W5W
CIT0720AC | CITROEN | SAXO | SAXO 3P >09.99 | BER3P | 1.1i SX | E1124 60ch (44kw) 5cv M5 | 1996-03 -> 1996-12 |  | W5W | P21/5W | H4 | H4 |  | PY21W | PY21W | WY5W | H1 | P21W | P21W | P21/5W | W5W | W5W | W5W |  |  |  | W5W
CIT0720AQ | CITROEN | SAXO | SAXO 3P >09.99 | BER3P | 1.1i SX Entreprise | E1124 60ch (44kw) 6cv M5 | 1996-07 -> 1996-12 |  | W5W | P21/5W | H4 | H4 |  | PY21W | PY21W | WY5W | H1 | P21W | P21W | P21/5W | W5W | W5W | W5W |  |  |  | W5W
CIT0720AV | CITROEN | SAXO | SAXO 3P >09.99 | BER3P | 1.1i SX 09.96>09.99 | E1124 60ch (44kw) 5cv M5 | 1996-09 -> 1999-09 |  | W5W | P21/5W | H4 | H4 |  | PY21W | PY21W | WY5W | H1 | P21W | P21W | P21/5W | W5W | W5W | W5W |  |  |  | W5W
CIT0720BD | CITROEN | SAXO | SAXO 3P >09.99 | BER3P | 1.1i SX Ent 1.97>99 | E1124 60ch (44kw) 6cv M5 | 1997-01 -> 1999-09 |  | W5W | P21/5W | H4 | H4 |  | PY21W | PY21W | WY5W | H1 | P21W | P21W | P21/5W | W5W | W5W | W5W |  |  |  | W5W
CIT0720CX | CITROEN | SAXO | SAXO 3P >09.99 | BER3P | 1.1i SX GPL Entrep | E1124 58ch (43kw) 6cv M5 | 1998-11 -> 1999-09 |  | W5W | P21/5W | H4 | H4 |  | PY21W | PY21W | WY5W | H1 | P21W | P21W | P21/5W | W5W | W5W | W5W |  |  |  | W5W
CIT0720BI | CITROEN | SAXO | SAXO 3P >09.99 | BER3P | 1.1i Athena | E1124 60ch (44kw) 5cv M5 | 1997-02 -> 1998-06 |  | W5W | P21/5W | H4 | H4 |  | PY21W | PY21W | WY5W | H1 | P21W | P21W | P21/5W | W5W | W5W | W5W |  |  |  | W5W
CIT0720AW | CITROEN | SAXO | SAXO 3P >09.99 | BER3P | 1.1i Audace | E1124 60ch (44kw) 5cv M5 | 1996-09 -> 1996-12 |  | W5W | P21/5W | H4 | H4 |  | PY21W | PY21W | WY5W | H1 | P21W | P21W | P21/5W | W5W | W5W | W5W |  |  |  | W5W
CIT0720BP | CITROEN | SAXO | SAXO 3P >09.99 | BER3P | 1.1i Exclusive 4CV | E1124 60ch (44kw) 4cv M5 | 1997-11 -> 1998-06 |  | W5W | P21/5W | H4 | H4 |  | PY21W | PY21W | WY5W | H1 | P21W | P21W | P21/5W | W5W | W5W | W5W |  |  |  | W5W
CIT0720CG | CITROEN | SAXO | SAXO 3P >09.99 | BER3P | 1.1i Exclusive 5CV | E1124 60ch (44kw) 5cv M5 | 1998-07 -> 1999-09 |  | W5W | P21/5W | H4 | H4 |  | PY21W | PY21W | WY5W | H1 | P21W | P21W | P21/5W | W5W | W5W | W5W |  |  |  | W5W
CIT0720AD | CITROEN | SAXO | SAXO 3P >09.99 | BER3P | 1.4i SX 6CV | E1360 75ch (55kw) 6cv M5 | 1996-03 -> 1998-06 |  | W5W | P21/5W | H4 | H4 |  | PY21W | PY21W | WY5W | H1 | P21W | P21W | P21/5W | W5W | W5W | W5W |  |  |  | W5W
CIT0720CE | CITROEN | SAXO | SAXO 3P >09.99 | BER3P | 1.4i SX 5CV | E1360 75ch (55kw) 5cv M5 | 1998-07 -> 1999-09 |  | W5W | P21/5W | H4 | H4 |  | PY21W | PY21W | WY5W | H1 | P21W | P21W | P21/5W | W5W | W5W | W5W |  |  |  | W5W
CIT0720CO | CITROEN | SAXO | SAXO 3P >09.99 | BER3P | 1.4i Bic | E1360 75ch (55kw) 5cv M5 | 1998-07 -> 1999-09 |  | W5W | P21/5W | H4 | H4 |  | PY21W | PY21W | WY5W | H1 | P21W | P21W | P21/5W | W5W | W5W | W5W |  |  |  | W5W
CIT0720BN | CITROEN | SAXO | SAXO 3P >09.99 | BER3P | 1.4i SX Auto 5CV | E1360 75ch (55kw) 5cv A3 | 1997-07 -> 1998-06 |  | W5W | P21/5W | H4 | H4 |  | PY21W | PY21W | WY5W | H1 | P21W | P21W | P21/5W | W5W | W5W | W5W |  |  |  | W5W
CIT0720CF | CITROEN | SAXO | SAXO 3P >09.99 | BER3P | 1.4i SX Auto 6CV | E1360 75ch (55kw) 6cv A3 | 1998-07 -> 1999-09 |  | W5W | P21/5W | H4 | H4 |  | PY21W | PY21W | WY5W | H1 | P21W | P21W | P21/5W | W5W | W5W | W5W |  |  |  | W5W
CIT0720AE | CITROEN | SAXO | SAXO 3P >09.99 | BER3P | 1.4i VSX | E1360 75ch (55kw) 6cv M5 | 1996-03 -> 1998-06 |  | W5W | P21/5W | H4 | H4 |  | PY21W | PY21W | WY5W | H1 | P21W | P21W | P21/5W | W5W | W5W | W5W |  |  |  | W5W
CIT0720BO | CITROEN | SAXO | SAXO 3P >09.99 | BER3P | 1.4i VSX Auto | E1360 75ch (55kw) 5cv A3 | 1997-07 -> 1998-06 |  | W5W | P21/5W | H4 | H4 |  | PY21W | PY21W | WY5W | H1 | P21W | P21W | P21/5W | W5W | W5W | W5W |  |  |  | W5W
CIT0720BL | CITROEN | SAXO | SAXO 3P >09.99 | BER3P | 1.4i Exclusive 6CV | E1360 75ch (55kw) 6cv M5 | 1997-07 -> 1998-06 |  | W5W | P21/5W | H4 | H4 |  | PY21W | PY21W | WY5W | H1 | P21W | P21W | P21/5W | W5W | W5W | W5W |  |  |  | W5W
CIT0720CH | CITROEN | SAXO | SAXO 3P >09.99 | BER3P | 1.4i Exclusive 5CV | E1360 75ch (55kw) 5cv M5 | 1998-07 -> 1999-09 |  | W5W | P21/5W | H4 | H4 |  | PY21W | PY21W | WY5W | H1 | P21W | P21W | P21/5W | W5W | W5W | W5W |  |  |  | W5W
CIT0720BQ | CITROEN | SAXO | SAXO 3P >09.99 | BER3P | 1.4i Exclusive A 5CV | E1360 75ch (55kw) 5cv A3 | 1997-11 -> 1998-06 |  | W5W | P21/5W | H4 | H4 |  | PY21W | PY21W | WY5W | H1 | P21W | P21W | P21/5W | W5W | W5W | W5W |  |  |  | W5W
CIT0720CI | CITROEN | SAXO | SAXO 3P >09.99 | BER3P | 1.4i Exclusive A 6CV | E1360 75ch (55kw) 6cv A3 | 1998-07 -> 1999-09 |  | W5W | P21/5W | H4 | H4 |  | PY21W | PY21W | WY5W | H1 | P21W | P21W | P21/5W | W5W | W5W | W5W |  |  |  | W5W
CIT0720BJ | CITROEN | SAXO | SAXO 3P >09.99 | BER3P | 1.4i Athena | E1360 75ch (55kw) 6cv M5 | 1997-02 -> 1998-06 |  | W5W | P21/5W | H4 | H4 |  | PY21W | PY21W | WY5W | H1 | P21W | P21W | P21/5W | W5W | W5W | W5W |  |  |  | W5W
CIT0720BR | CITROEN | SAXO | SAXO 3P >09.99 | BER3P | 1.4i VTS 6CV | E1360 75ch (55kw) 6cv M5 | 1997-11 -> 1998-06 |  | W5W | P21/5W | H4 | H4 |  | PY21W | PY21W | WY5W | H1 | P21W | P21W | P21/5W | W5W | W5W | W5W |  |  |  | W5W
CIT0720CJ | CITROEN | SAXO | SAXO 3P >09.99 | BER3P | 1.4i VTS 5CV | E1360 75ch (55kw) 5cv M5 | 1998-07 -> 1999-09 |  | W5W | P21/5W | H4 | H4 |  | PY21W | PY21W | WY5W | H1 | P21W | P21W | P21/5W | W5W | W5W | W5W |  |  |  | W5W
CIT0720CA | CITROEN | SAXO | SAXO 3P >09.99 | BER3P | 1.4i Serie Clim 6CV | E1360 75ch (55kw) 6cv M5 | 1998-01 -> 1998-06 |  | W5W | P21/5W | H4 | H4 |  | PY21W | PY21W | WY5W | H1 | P21W | P21W | P21/5W | W5W | W5W | W5W |  |  |  | W5W
CIT0720CL | CITROEN | SAXO | SAXO 3P >09.99 | BER3P | 1.4i Serie Clim 5CV | E1360 75ch (55kw) 5cv M5 | 1998-07 -> 1999-06 |  | W5W | P21/5W | H4 | H4 |  | PY21W | PY21W | WY5W | H1 | P21W | P21W | P21/5W | W5W | W5W | W5W |  |  |  | W5W
CIT0720AJ | CITROEN | SAXO | SAXO 3P >09.99 | BER3P | 1.6i SX Auto | E1587 90ch (66kw) 6cv A3 | 1996-07 -> 1998-06 |  | W5W | P21/5W | H4 | H4 |  | PY21W | PY21W | WY5W | H1 | P21W | P21W | P21/5W | W5W | W5W | W5W |  |  |  | W5W
CIT0720AK | CITROEN | SAXO | SAXO 3P >09.99 | BER3P | 1.6i VSX Auto | E1587 90ch (66kw) 6cv A3 | 1996-07 -> 1998-06 |  | W5W | P21/5W | H4 | H4 |  | PY21W | PY21W | WY5W | H1 | P21W | P21W | P21/5W | W5W | W5W | W5W |  |  |  | W5W
CIT0720BM | CITROEN | SAXO | SAXO 3P >09.99 | BER3P | 1.6i Exclusive Auto | E1587 90ch (66kw) 6cv A3 | 1997-07 -> 1998-06 |  | W5W | P21/5W | H4 | H4 |  | PY21W | PY21W | WY5W | H1 | P21W | P21W | P21/5W | W5W | W5W | W5W |  |  |  | W5W
CIT0720AF | CITROEN | SAXO | SAXO 3P >09.99 | BER3P | 1.6i VTL | E1587 90ch (66kw) 7cv M5 | 1996-03 -> 1998-06 |  | W5W | P21/5W | H4 | H4 |  | PY21W | PY21W | WY5W | H1 | P21W | P21W | P21/5W | W5W | W5W | W5W |  |  |  | W5W
CIT0720AL | CITROEN | SAXO | SAXO 3P >09.99 | BER3P | 1.6i VTR | E1587 90ch (66kw) 8cv M5 | 1996-07 -> 1998-06 |  | W5W | P21/5W | H4 | H4 |  | PY21W | PY21W | WY5W | H1 | P21W | P21W | P21/5W | W5W | W5W | W5W |  |  |  | W5W
CIT0720BS | CITROEN | SAXO | SAXO 3P >09.99 | BER3P | 1.6i VTS 8CV | E1587 90ch (66kw) 8cv M5 | 1997-11 -> 1998-06 |  | W5W | P21/5W | H4 | H4 |  | PY21W | PY21W | WY5W | H1 | P21W | P21W | P21/5W | W5W | W5W | W5W |  |  |  | W5W
CIT0720CK | CITROEN | SAXO | SAXO 3P >09.99 | BER3P | 1.6i VTS 6CV | E1587 90ch (66kw) 6cv M5 | 1998-07 -> 1999-09 |  | W5W | P21/5W | H4 | H4 |  | PY21W | PY21W | WY5W | H1 | P21W | P21W | P21/5W | W5W | W5W | W5W |  |  |  | W5W
CIT0720AM | CITROEN | SAXO | SAXO 3P >09.99 | BER3P | 1.6i 16v VTS | E1587 120ch (88kw) 8cv M5 | 1996-07 -> 1999-09 |  | W5W | P21/5W | H4 | H4 |  | PY21W | PY21W | WY5W | H1 | P21W | P21W | P21/5W | W5W | W5W | W5W |  |  |  | W5W
CIT0720BE | CITROEN | SAXO | SAXO 3P >09.99 | BER3P | Electrique 3CV | B 27ch (20kw) 3cv C | 1997-01 -> 1998-06 |  | W5W | P21/5W | H4 | H4 |  | PY21W | PY21W | WY5W | H1 | P21W | P21W | P21/5W | W5W | W5W | W5W |  |  |  | W5W
CIT0720CV | CITROEN | SAXO | SAXO 3P >09.99 | BER3P | Electrique SX 1CV | B0 27ch (20kw) 1cv C | 1998-07 -> 1999-09 |  | W5W | P21/5W | H4 | H4 |  | PY21W | PY21W | WY5W | H1 | P21W | P21W | P21/5W | W5W | W5W | W5W |  |  |  | W5W
CIT0720BF | CITROEN | SAXO | SAXO 3P >09.99 | BER3P | Electrique Entrepr | B 27ch (20kw) 3cv C | 1997-01 -> 1999-09 |  | W5W | P21/5W | H4 | H4 |  | PY21W | PY21W | WY5W | H1 | P21W | P21W | P21/5W | W5W | W5W | W5W |  |  |  | W5W
CIT0720AG | CITROEN | SAXO | SAXO 3P >09.99 | BER3P | 1.5D X | D1527 58ch (43kw) 5cv M5 | 1996-04 -> 1996-12 |  | W5W | P21/5W | H4 | H4 |  | PY21W | PY21W | WY5W | H1 | P21W | P21W | P21/5W | W5W | W5W | W5W |  |  |  | W5W
CIT0720AN | CITROEN | SAXO | SAXO 3P >09.99 | BER3P | 1.5D X Boite Longue | D1527 58ch (43kw) 4cv M5L | 1996-07 -> 1996-12 |  | W5W | P21/5W | H4 | H4 |  | PY21W | PY21W | WY5W | H1 | P21W | P21W | P21/5W | W5W | W5W | W5W |  |  |  | W5W
CIT0720AR | CITROEN | SAXO | SAXO 3P >09.99 | BER3P | 1.5D X Entreprise | D1527 58ch (43kw) 6cv M5 | 1996-07 -> 1996-12 |  | W5W | P21/5W | H4 | H4 |  | PY21W | PY21W | WY5W | H1 | P21W | P21W | P21/5W | W5W | W5W | W5W |  |  |  | W5W
CIT0720AX | CITROEN | SAXO | SAXO 3P >09.99 | BER3P | 1.5D X 09.96>06.98 | D1527 58ch (43kw) 5cv M5 | 1996-09 -> 1998-06 |  | W5W | P21/5W | H4 | H4 |  | PY21W | PY21W | WY5W | H1 | P21W | P21W | P21/5W | W5W | W5W | W5W |  |  |  | W5W
CIT0720AY | CITROEN | SAXO | SAXO 3P >09.99 | BER3P | 1.5D X 9.96>6.98 B.L | D1527 58ch (43kw) 4cv M5L | 1996-09 -> 1998-06 |  | W5W | P21/5W | H4 | H4 |  | PY21W | PY21W | WY5W | H1 | P21W | P21W | P21/5W | W5W | W5W | W5W |  |  |  | W5W
CIT0720CP | CITROEN | SAXO | SAXO 3P >09.99 | BER3P | 1.5D X 4CV | D1527 58ch (43kw) 4cv M5 | 1998-07 -> 1999-09 |  | W5W | P21/5W | H4 | H4 |  | PY21W | PY21W | WY5W | H1 | P21W | P21W | P21/5W | W5W | W5W | W5W |  |  |  | W5W
CIT0720BG | CITROEN | SAXO | SAXO 3P >09.99 | BER3P | 1.5D X Ent 1.97>9.99 | D1527 58ch (43kw) 6cv M5 | 1997-01 -> 1999-09 |  | W5W | P21/5W | H4 | H4 |  | PY21W | PY21W | WY5W | H1 | P21W | P21W | P21/5W | W5W | W5W | W5W |  |  |  | W5W
CIT0720AH | CITROEN | SAXO | SAXO 3P >09.99 | BER3P | 1.5D SX | D1527 58ch (43kw) 5cv M5 | 1996-04 -> 1996-12 |  | W5W | P21/5W | H4 | H4 |  | PY21W | PY21W | WY5W | H1 | P21W | P21W | P21/5W | W5W | W5W | W5W |  |  |  | W5W
CIT0720AO | CITROEN | SAXO | SAXO 3P >09.99 | BER3P | 1.5D SX Boite Longue | D1527 58ch (43kw) 4cv M5L | 1996-07 -> 1996-12 |  | W5W | P21/5W | H4 | H4 |  | PY21W | PY21W | WY5W | H1 | P21W | P21W | P21/5W | W5W | W5W | W5W |  |  |  | W5W
CIT0720AS | CITROEN | SAXO | SAXO 3P >09.99 | BER3P | 1.5D SX Entreprise | D1527 58ch (43kw) 6cv M5 | 1996-07 -> 1996-12 |  | W5W | P21/5W | H4 | H4 |  | PY21W | PY21W | WY5W | H1 | P21W | P21W | P21/5W | W5W | W5W | W5W |  |  |  | W5W
CIT0720AZ | CITROEN | SAXO | SAXO 3P >09.99 | BER3P | 1.5D SX 09.96>06.98 | D1527 58ch (43kw) 5cv M5 | 1996-09 -> 1998-06 |  | W5W | P21/5W | H4 | H4 |  | PY21W | PY21W | WY5W | H1 | P21W | P21W | P21/5W | W5W | W5W | W5W |  |  |  | W5W
CIT0720CQ | CITROEN | SAXO | SAXO 3P >09.99 | BER3P | 1.5D SX 4CV | D1527 58ch (43kw) 4cv M5 | 1998-07 -> 1999-09 |  | W5W | P21/5W | H4 | H4 |  | PY21W | PY21W | WY5W | H1 | P21W | P21W | P21/5W | W5W | W5W | W5W |  |  |  | W5W
CIT0720BA | CITROEN | SAXO | SAXO 3P >09.99 | BER3P | 1.5D SX 9.96>6.98 BL | D1527 58ch (43kw) 4cv M5L | 1996-09 -> 1998-06 |  | W5W | P21/5W | H4 | H4 |  | PY21W | PY21W | WY5W | H1 | P21W | P21W | P21/5W | W5W | W5W | W5W |  |  |  | W5W
CIT0720BH | CITROEN | SAXO | SAXO 3P >09.99 | BER3P | 1.5D SX Ent 1.97>99 | D1527 58ch (43kw) 6cv M5 | 1997-01 -> 1999-09 |  | W5W | P21/5W | H4 | H4 |  | PY21W | PY21W | WY5W | H1 | P21W | P21W | P21/5W | W5W | W5W | W5W |  |  |  | W5W
CIT0720AI | CITROEN | SAXO | SAXO 3P >09.99 | BER3P | 1.5D VSX | D1527 58ch (43kw) 5cv M5 | 1996-04 -> 1996-12 |  | W5W | P21/5W | H4 | H4 |  | PY21W | PY21W | WY5W | H1 | P21W | P21W | P21/5W | W5W | W5W | W5W |  |  |  | W5W
CIT0720BB | CITROEN | SAXO | SAXO 3P >09.99 | BER3P | 1.5D VSX 09.96>06.98 | D1527 58ch (43kw) 5cv M5 | 1996-09 -> 1998-06 |  | W5W | P21/5W | H4 | H4 |  | PY21W | PY21W | WY5W | H1 | P21W | P21W | P21/5W | W5W | W5W | W5W |  |  |  | W5W
CIT0720BK | CITROEN | SAXO | SAXO 3P >09.99 | BER3P | 1.5D Athena | D1527 58ch (43kw) 5cv M5 | 1997-02 -> 1998-06 |  | W5W | P21/5W | H4 | H4 |  | PY21W | PY21W | WY5W | H1 | P21W | P21W | P21/5W | W5W | W5W | W5W |  |  |  | W5W
CIT0720BT | CITROEN | SAXO | SAXO 3P >09.99 | BER3P | 1.5D Exclusive 5CV | D1527 58ch (43kw) 5cv M5 | 1997-11 -> 1998-06 |  | W5W | P21/5W | H4 | H4 |  | PY21W | PY21W | WY5W | H1 | P21W | P21W | P21/5W | W5W | W5W | W5W |  |  |  | W5W
CIT0720CR | CITROEN | SAXO | SAXO 3P >09.99 | BER3P | 1.5D Exclusive 4CV | D1527 58ch (43kw) 4cv M5 | 1998-07 -> 1999-09 |  | W5W | P21/5W | H4 | H4 |  | PY21W | PY21W | WY5W | H1 | P21W | P21W | P21/5W | W5W | W5W | W5W |  |  |  | W5W
CIT0720CB | CITROEN | SAXO | SAXO 3P >09.99 | BER3P | 1.5D Kway 5CV | D1527 58ch (43kw) 5cv M5 | 1998-01 -> 1998-06 |  | W5W | P21/5W | H4 | H4 |  | PY21W | PY21W | WY5W | H1 | P21W | P21W | P21/5W | W5W | W5W | W5W |  |  |  | W5W
CIT0720CS | CITROEN | SAXO | SAXO 3P >09.99 | BER3P | 1.5D Kway 4CV | D1527 58ch (43kw) 4cv M5 | 1998-07 -> 1999-06 |  | W5W | P21/5W | H4 | H4 |  | PY21W | PY21W | WY5W | H1 | P21W | P21W | P21/5W | W5W | W5W | W5W |  |  |  | W5W
CIT0720CU | CITROEN | SAXO | SAXO 3P >09.99 | BER3P | 1.5D Bic | D1527 58ch (43kw) 4cv M5 | 1998-07 -> 1999-09 |  | W5W | P21/5W | H4 | H4 |  | PY21W | PY21W | WY5W | H1 | P21W | P21W | P21/5W | W5W | W5W | W5W |  |  |  | W5W
CIT0720BW | CITROEN | SAXO | SAXO 3P >09.99 | BER3P | 1.5D Nouvelles Front | D1527 58ch (43kw) 4cv M5 | 1998-01 -> 1998-06 |  | W5W | P21/5W | H4 | H4 |  | PY21W | PY21W | WY5W | H1 | P21W | P21W | P21/5W | W5W | W5W | W5W |  |  |  | W5W
CIT0720CC | CITROEN | SAXO | SAXO 3P >09.99 | BER3P | 1.5D Serie Clim 5CV | D1527 58ch (43kw) 5cv M5 | 1998-01 -> 1998-06 |  | W5W | P21/5W | H4 | H4 |  | PY21W | PY21W | WY5W | H1 | P21W | P21W | P21/5W | W5W | W5W | W5W |  |  |  | W5W
CIT0720CT | CITROEN | SAXO | SAXO 3P >09.99 | BER3P | 1.5D Serie Clim 4CV | D1527 58ch (43kw) 4cv M5 | 1998-07 -> 1999-06 |  | W5W | P21/5W | H4 | H4 |  | PY21W | PY21W | WY5W | H1 | P21W | P21W | P21/5W | W5W | W5W | W5W |  |  |  | W5W
CIT0730BO | CITROEN | SAXO | SAXO 5P >09.99 | BER5P | 1.0i | E954 50ch (37kw) 4cv M5 | 1998-07 -> 1999-09 |  | W5W | P21/5W | H4 | H4 |  | PY21W | PY21W | WY5W | H1 | P21W | P21W | P21/5W | W5W | W5W | W5W |  |  |  | W5W
CIT0730BU | CITROEN | SAXO | SAXO 5P >09.99 | BER5P | 1.0i Bic | E954 50ch (37kw) 4cv M5 | 1998-07 -> 1999-09 |  | W5W | P21/5W | H4 | H4 |  | PY21W | PY21W | WY5W | H1 | P21W | P21W | P21/5W | W5W | W5W | W5W |  |  |  | W5W
CIT0730AA | CITROEN | SAXO | SAXO 5P >09.99 | BER5P | 1.0i X | E954 50ch (37kw) 4cv M5 | 1996-07 -> 1996-12 |  | W5W | P21/5W | H4 | H4 |  | PY21W | PY21W | WY5W | H1 | P21W | P21W | P21/5W | W5W | W5W | W5W |  |  |  | W5W
CIT0730AM | CITROEN | SAXO | SAXO 5P >09.99 | BER5P | 1.0i X 09.96>06.98 | E954 50ch (37kw) 4cv M5 | 1996-09 -> 1998-06 |  | W5W | P21/5W | H4 | H4 |  | PY21W | PY21W | WY5W | H1 | P21W | P21W | P21/5W | W5W | W5W | W5W |  |  |  | W5W
CIT0730BI | CITROEN | SAXO | SAXO 5P >09.99 | BER5P | 1.0i Kway | E954 50ch (37kw) 4cv M5 | 1998-01 -> 1999-06 |  | W5W | P21/5W | H4 | H4 |  | PY21W | PY21W | WY5W | H1 | P21W | P21W | P21/5W | W5W | W5W | W5W |  |  |  | W5W
CIT0730BF | CITROEN | SAXO | SAXO 5P >09.99 | BER5P | 1.0i Nouvelles Front | E954 50ch (37kw) 4cv M5 | 1998-02 -> 1998-06 |  | W5W | P21/5W | H4 | H4 |  | PY21W | PY21W | WY5W | H1 | P21W | P21W | P21/5W | W5W | W5W | W5W |  |  |  | W5W
CIT0730AB | CITROEN | SAXO | SAXO 5P >09.99 | BER5P | 1.1i X | E1124 60ch (44kw) 5cv M5 | 1996-07 -> 1996-12 |  | W5W | P21/5W | H4 | H4 |  | PY21W | PY21W | WY5W | H1 | P21W | P21W | P21/5W | W5W | W5W | W5W |  |  |  | W5W
CIT0730AN | CITROEN | SAXO | SAXO 5P >09.99 | BER5P | 1.1i X 09.96>09.99 | E1124 60ch (44kw) 5cv M5 | 1996-09 -> 1999-09 |  | W5W | P21/5W | H4 | H4 |  | PY21W | PY21W | WY5W | H1 | P21W | P21W | P21/5W | W5W | W5W | W5W |  |  |  | W5W
CIT0730BG | CITROEN | SAXO | SAXO 5P >09.99 | BER5P | 1.1i Nouvelles Front | E1124 60ch (44kw) 5cv M5 | 1998-01 -> 1998-06 |  | W5W | P21/5W | H4 | H4 |  | PY21W | PY21W | WY5W | H1 | P21W | P21W | P21/5W | W5W | W5W | W5W |  |  |  | W5W
CIT0730AC | CITROEN | SAXO | SAXO 5P >09.99 | BER5P | 1.1i SX | E1124 60ch (44kw) 5cv M5 | 1996-07 -> 1996-12 |  | W5W | P21/5W | H4 | H4 |  | PY21W | PY21W | WY5W | H1 | P21W | P21W | P21/5W | W5W | W5W | W5W |  |  |  | W5W
CIT0730AO | CITROEN | SAXO | SAXO 5P >09.99 | BER5P | 1.1i SX 09.96>09.99 | E1124 60ch (44kw) 5cv M5 | 1996-09 -> 1999-09 |  | W5W | P21/5W | H4 | H4 |  | PY21W | PY21W | WY5W | H1 | P21W | P21W | P21/5W | W5W | W5W | W5W |  |  |  | W5W
CIT0730AV | CITROEN | SAXO | SAXO 5P >09.99 | BER5P | 1.1i Athena | E1124 60ch (44kw) 5cv M5 | 1997-02 -> 1998-06 |  | W5W | P21/5W | H4 | H4 |  | PY21W | PY21W | WY5W | H1 | P21W | P21W | P21/5W | W5W | W5W | W5W |  |  |  | W5W
CIT0730AP | CITROEN | SAXO | SAXO 5P >09.99 | BER5P | 1.1i Audace | E1124 60ch (44kw) 5cv M5 | 1996-09 -> 1996-12 |  | W5W | P21/5W | H4 | H4 |  | PY21W | PY21W | WY5W | H1 | P21W | P21W | P21/5W | W5W | W5W | W5W |  |  |  | W5W
CIT0730BC | CITROEN | SAXO | SAXO 5P >09.99 | BER5P | 1.1i Exclusive | E1124 60ch (44kw) 5cv M5 | 1997-12 -> 1999-09 |  | W5W | P21/5W | H4 | H4 |  | PY21W | PY21W | WY5W | H1 | P21W | P21W | P21/5W | W5W | W5W | W5W |  |  |  | W5W
CIT0730BJ | CITROEN | SAXO | SAXO 5P >09.99 | BER5P | 1.1i Kway | E1124 60ch (44kw) 5cv M5 | 1998-01 -> 1999-06 |  | W5W | P21/5W | H4 | H4 |  | PY21W | PY21W | WY5W | H1 | P21W | P21W | P21/5W | W5W | W5W | W5W |  |  |  | W5W
CIT0730BV | CITROEN | SAXO | SAXO 5P >09.99 | BER5P | 1.1i Bic | E1124 60ch (44kw) 5cv M5 | 1998-07 -> 1999-09 |  | W5W | P21/5W | H4 | H4 |  | PY21W | PY21W | WY5W | H1 | P21W | P21W | P21/5W | W5W | W5W | W5W |  |  |  | W5W
CIT0730BK | CITROEN | SAXO | SAXO 5P >09.99 | BER5P | 1.1i Serie Clim | E1124 60ch (44kw) 5cv M5 | 1998-01 -> 1999-06 |  | W5W | P21/5W | H4 | H4 |  | PY21W | PY21W | WY5W | H1 | P21W | P21W | P21/5W | W5W | W5W | W5W |  |  |  | W5W
CIT0730AD | CITROEN | SAXO | SAXO 5P >09.99 | BER5P | 1.4i SX 6CV | E1360 75ch (55kw) 6cv M5 | 1996-07 -> 1998-06 |  | W5W | P21/5W | H4 | H4 |  | PY21W | PY21W | WY5W | H1 | P21W | P21W | P21/5W | W5W | W5W | W5W |  |  |  | W5W
CIT0730BP | CITROEN | SAXO | SAXO 5P >09.99 | BER5P | 1.4i SX 5CV | E1360 75ch (55kw) 5cv M5 | 1998-07 -> 1999-09 |  | W5W | P21/5W | H4 | H4 |  | PY21W | PY21W | WY5W | H1 | P21W | P21W | P21/5W | W5W | W5W | W5W |  |  |  | W5W
CIT0730BA | CITROEN | SAXO | SAXO 5P >09.99 | BER5P | 1.4i SX Auto 5CV | E1360 75ch (55kw) 5cv A3 | 1997-07 -> 1998-06 |  | W5W | P21/5W | H4 | H4 |  | PY21W | PY21W | WY5W | H1 | P21W | P21W | P21/5W | W5W | W5W | W5W |  |  |  | W5W
CIT0730BQ | CITROEN | SAXO | SAXO 5P >09.99 | BER5P | 1.4i SX Auto 6CV | E1360 75ch (55kw) 6cv A3 | 1998-07 -> 1999-09 |  | W5W | P21/5W | H4 | H4 |  | PY21W | PY21W | WY5W | H1 | P21W | P21W | P21/5W | W5W | W5W | W5W |  |  |  | W5W
CIT0730AE | CITROEN | SAXO | SAXO 5P >09.99 | BER5P | 1.4i VSX | E1360 75ch (55kw) 6cv M5 | 1996-07 -> 1998-06 |  | W5W | P21/5W | H4 | H4 |  | PY21W | PY21W | WY5W | H1 | P21W | P21W | P21/5W | W5W | W5W | W5W |  |  |  | W5W
CIT0730BB | CITROEN | SAXO | SAXO 5P >09.99 | BER5P | 1.4i VSX Auto | E1360 75ch (55kw) 5cv A3 | 1997-07 -> 1998-06 |  | W5W | P21/5W | H4 | H4 |  | PY21W | PY21W | WY5W | H1 | P21W | P21W | P21/5W | W5W | W5W | W5W |  |  |  | W5W
CIT0730AY | CITROEN | SAXO | SAXO 5P >09.99 | BER5P | 1.4i Exclusive 6CV | E1360 75ch (55kw) 6cv M5 | 1997-07 -> 1998-06 |  | W5W | P21/5W | H4 | H4 |  | PY21W | PY21W | WY5W | H1 | P21W | P21W | P21/5W | W5W | W5W | W5W |  |  |  | W5W
CIT0730BR | CITROEN | SAXO | SAXO 5P >09.99 | BER5P | 1.4i Exclusive 5CV | E1360 75ch (55kw) 5cv M5 | 1998-07 -> 1999-09 |  | W5W | P21/5W | H4 | H4 |  | PY21W | PY21W | WY5W | H1 | P21W | P21W | P21/5W | W5W | W5W | W5W |  |  |  | W5W
CIT0730BD | CITROEN | SAXO | SAXO 5P >09.99 | BER5P | 1.4i Exclusive A 5CV | E1360 75ch (55kw) 5cv A3 | 1997-12 -> 1997-06 |  | W5W | P21/5W | H4 | H4 |  | PY21W | PY21W | WY5W | H1 | P21W | P21W | P21/5W | W5W | W5W | W5W |  |  |  | W5W
CIT0730BS | CITROEN | SAXO | SAXO 5P >09.99 | BER5P | 1.4i Exclusive A 6CV | E1360 75ch (55kw) 6cv A3 | 1998-07 -> 1999-09 |  | W5W | P21/5W | H4 | H4 |  | PY21W | PY21W | WY5W | H1 | P21W | P21W | P21/5W | W5W | W5W | W5W |  |  |  | W5W
CIT0730AW | CITROEN | SAXO | SAXO 5P >09.99 | BER5P | 1.4i Athena | E1360 75ch (55kw) 6cv M5 | 1997-02 -> 1998-06 |  | W5W | P21/5W | H4 | H4 |  | PY21W | PY21W | WY5W | H1 | P21W | P21W | P21/5W | W5W | W5W | W5W |  |  |  | W5W
CIT0730BL | CITROEN | SAXO | SAXO 5P >09.99 | BER5P | 1.4i Serie Clim 6CV | E1360 75ch (55kw) 6cv M5 | 1998-01 -> 1998-06 |  | W5W | P21/5W | H4 | H4 |  | PY21W | PY21W | WY5W | H1 | P21W | P21W | P21/5W | W5W | W5W | W5W |  |  |  | W5W
CIT0730BT | CITROEN | SAXO | SAXO 5P >09.99 | BER5P | 1.4i Serie Clim 5CV | E1360 75ch (55kw) 5cv M5 | 1998-07 -> 1999-06 |  | W5W | P21/5W | H4 | H4 |  | PY21W | PY21W | WY5W | H1 | P21W | P21W | P21/5W | W5W | W5W | W5W |  |  |  | W5W
CIT0730AF | CITROEN | SAXO | SAXO 5P >09.99 | BER5P | 1.6i SX Auto | E1587 90ch (66kw) 6cv A3 | 1996-07 -> 1998-06 |  | W5W | P21/5W | H4 | H4 |  | PY21W | PY21W | WY5W | H1 | P21W | P21W | P21/5W | W5W | W5W | W5W |  |  |  | W5W
CIT0730AG | CITROEN | SAXO | SAXO 5P >09.99 | BER5P | 1.6i VSX Auto | E1587 90ch (66kw) 6cv A3 | 1996-07 -> 1998-06 |  | W5W | P21/5W | H4 | H4 |  | PY21W | PY21W | WY5W | H1 | P21W | P21W | P21/5W | W5W | W5W | W5W |  |  |  | W5W
CIT0730AZ | CITROEN | SAXO | SAXO 5P >09.99 | BER5P | 1.6i Exclusive Auto | E1587 90ch (66kw) 6cv A3 | 1997-07 -> 1998-06 |  | W5W | P21/5W | H4 | H4 |  | PY21W | PY21W | WY5W | H1 | P21W | P21W | P21/5W | W5W | W5W | W5W |  |  |  | W5W
CIT0730CC | CITROEN | SAXO | SAXO 5P >09.99 | BER5P | Electrique SX | B 27ch (20kw) 1cv C | 1998-07 -> 1999-09 |  | W5W | P21/5W | H4 | H4 |  | PY21W | PY21W | WY5W | H1 | P21W | P21W | P21/5W | W5W | W5W | W5W |  |  |  | W5W
CIT0730AH | CITROEN | SAXO | SAXO 5P >09.99 | BER5P | 1.5D X | D1527 58ch (43kw) 5cv M5 | 1996-07 -> 1996-12 |  | W5W | P21/5W | H4 | H4 |  | PY21W | PY21W | WY5W | H1 | P21W | P21W | P21/5W | W5W | W5W | W5W |  |  |  | W5W
CIT0730AK | CITROEN | SAXO | SAXO 5P >09.99 | BER5P | 1.5D X Boite Longue | D1527 58ch (43kw) 4cv M5L | 1996-07 -> 1996-12 |  | W5W | P21/5W | H4 | H4 |  | PY21W | PY21W | WY5W | H1 | P21W | P21W | P21/5W | W5W | W5W | W5W |  |  |  | W5W
CIT0730AQ | CITROEN | SAXO | SAXO 5P >09.99 | BER5P | 1.5D X 09.96>06.98 | D1527 58ch (43kw) 5cv M5 | 1996-09 -> 1998-06 |  | W5W | P21/5W | H4 | H4 |  | PY21W | PY21W | WY5W | H1 | P21W | P21W | P21/5W | W5W | W5W | W5W |  |  |  | W5W
CIT0730BW | CITROEN | SAXO | SAXO 5P >09.99 | BER5P | 1.5D X 4CV | D1527 58ch (43kw) 4cv M5 | 1998-07 -> 1999-09 |  | W5W | P21/5W | H4 | H4 |  | PY21W | PY21W | WY5W | H1 | P21W | P21W | P21/5W | W5W | W5W | W5W |  |  |  | W5W
CIT0730AR | CITROEN | SAXO | SAXO 5P >09.99 | BER5P | 1.5D X 09.96>6.98 Bl | D1527 58ch (43kw) 4cv M5L | 1996-09 -> 1998-06 |  | W5W | P21/5W | H4 | H4 |  | PY21W | PY21W | WY5W | H1 | P21W | P21W | P21/5W | W5W | W5W | W5W |  |  |  | W5W
CIT0730AI | CITROEN | SAXO | SAXO 5P >09.99 | BER5P | 1.5D SX | D1527 58ch (43kw) 5cv M5 | 1996-07 -> 1996-12 |  | W5W | P21/5W | H4 | H4 |  | PY21W | PY21W | WY5W | H1 | P21W | P21W | P21/5W | W5W | W5W | W5W |  |  |  | W5W
CIT0730AL | CITROEN | SAXO | SAXO 5P >09.99 | BER5P | 1.5D SX Boite Longue | D1527 58ch (43kw) 4cv M5L | 1996-07 -> 1996-12 |  | W5W | P21/5W | H4 | H4 |  | PY21W | PY21W | WY5W | H1 | P21W | P21W | P21/5W | W5W | W5W | W5W |  |  |  | W5W
CIT0730AS | CITROEN | SAXO | SAXO 5P >09.99 | BER5P | 1.5D SX 09.96>06.98 | D1527 58ch (43kw) 5cv M5 | 1996-09 -> 1998-06 |  | W5W | P21/5W | H4 | H4 |  | PY21W | PY21W | WY5W | H1 | P21W | P21W | P21/5W | W5W | W5W | W5W |  |  |  | W5W
CIT0730BX | CITROEN | SAXO | SAXO 5P >09.99 | BER5P | 1.5D SX 4CV | D1527 58ch (43kw) 4cv M5 | 1998-07 -> 1999-09 |  | W5W | P21/5W | H4 | H4 |  | PY21W | PY21W | WY5W | H1 | P21W | P21W | P21/5W | W5W | W5W | W5W |  |  |  | W5W
CIT0730AT | CITROEN | SAXO | SAXO 5P >09.99 | BER5P | 1.5D SX 9.96>6.98 Bl | D1527 58ch (43kw) 4cv M5L | 1996-09 -> 1998-06 |  | W5W | P21/5W | H4 | H4 |  | PY21W | PY21W | WY5W | H1 | P21W | P21W | P21/5W | W5W | W5W | W5W |  |  |  | W5W
CIT0730AJ | CITROEN | SAXO | SAXO 5P >09.99 | BER5P | 1.5D VSX | D1527 58ch (43kw) 5cv M5 | 1996-07 -> 1996-12 |  | W5W | P21/5W | H4 | H4 |  | PY21W | PY21W | WY5W | H1 | P21W | P21W | P21/5W | W5W | W5W | W5W |  |  |  | W5W
CIT0730AU | CITROEN | SAXO | SAXO 5P >09.99 | BER5P | 1.5D VSX 09.96>06.98 | D1527 58ch (43kw) 5cv M5 | 1996-09 -> 1998-06 |  | W5W | P21/5W | H4 | H4 |  | PY21W | PY21W | WY5W | H1 | P21W | P21W | P21/5W | W5W | W5W | W5W |  |  |  | W5W
CIT0730BE | CITROEN | SAXO | SAXO 5P >09.99 | BER5P | 1.5D Exclusive 5CV | D1527 58ch (43kw) 5cv M5 | 1997-11 -> 1998-06 |  | W5W | P21/5W | H4 | H4 |  | PY21W | PY21W | WY5W | H1 | P21W | P21W | P21/5W | W5W | W5W | W5W |  |  |  | W5W
CIT0730BY | CITROEN | SAXO | SAXO 5P >09.99 | BER5P | 1.5D Exclusive 4CV | D1527 58ch (43kw) 4cv M5 | 1998-07 -> 1999-09 |  | W5W | P21/5W | H4 | H4 |  | PY21W | PY21W | WY5W | H1 | P21W | P21W | P21/5W | W5W | W5W | W5W |  |  |  | W5W
CIT0730AX | CITROEN | SAXO | SAXO 5P >09.99 | BER5P | 1.5D Athena | D1527 58ch (43kw) 5cv M5 | 1997-02 -> 1998-06 |  | W5W | P21/5W | H4 | H4 |  | PY21W | PY21W | WY5W | H1 | P21W | P21W | P21/5W | W5W | W5W | W5W |  |  |  | W5W
CIT0730BH | CITROEN | SAXO | SAXO 5P >09.99 | BER5P | 1.5D Nouvelles Front | D1527 58ch (43kw) 4cv M5 | 1998-01 -> 1998-06 |  | W5W | P21/5W | H4 | H4 |  | PY21W | PY21W | WY5W | H1 | P21W | P21W | P21/5W | W5W | W5W | W5W |  |  |  | W5W
CIT0730BM | CITROEN | SAXO | SAXO 5P >09.99 | BER5P | 1.5D Kway 5CV | D1527 58ch (43kw) 5cv M5 | 1998-01 -> 1998-06 |  | W5W | P21/5W | H4 | H4 |  | PY21W | PY21W | WY5W | H1 | P21W | P21W | P21/5W | W5W | W5W | W5W |  |  |  | W5W
CIT0730BZ | CITROEN | SAXO | SAXO 5P >09.99 | BER5P | 1.5D Kway 4CV | D1527 58ch (43kw) 4cv M5 | 1998-07 -> 1999-06 |  | W5W | P21/5W | H4 | H4 |  | PY21W | PY21W | WY5W | H1 | P21W | P21W | P21/5W | W5W | W5W | W5W |  |  |  | W5W
CIT0730CB | CITROEN | SAXO | SAXO 5P >09.99 | BER5P | 1.5D Bic | D1527 58ch (43kw) 4cv M5 | 1998-07 -> 1999-09 |  | W5W | P21/5W | H4 | H4 |  | PY21W | PY21W | WY5W | H1 | P21W | P21W | P21/5W | W5W | W5W | W5W |  |  |  | W5W
CIT0730BN | CITROEN | SAXO | SAXO 5P >09.99 | BER5P | 1.5D Serie Clim 5CV | D1527 58ch (43kw) 5cv M5 | 1998-01 -> 1998-06 |  | W5W | P21/5W | H4 | H4 |  | PY21W | PY21W | WY5W | H1 | P21W | P21W | P21/5W | W5W | W5W | W5W |  |  |  | W5W
CIT0730CA | CITROEN | SAXO | SAXO 5P >09.99 | BER5P | 1.5D Serie Clim 4CV | D1527 58ch (43kw) 4cv M5 | 1998-07 -> 1999-06 |  | W5W | P21/5W | H4 | H4 |  | PY21W | PY21W | WY5W | H1 | P21W | P21W | P21/5W | W5W | W5W | W5W |  |  |  | W5W
CIT0850AA | CITROEN | SAXO | SAXO 3P 09.99> | BER3P | 1.0i | E954 50ch (37kw) 4cv M5 | 1999-09 -> |  | W5W | P21/5W | H4 | H4 |  | PY21W | PY21W | WY5W | H1 | P21W | P21W | P21/5W | W5W | W5W | W5W |  |  |  | W5W
CIT0850AB | CITROEN | SAXO | SAXO 3P 09.99> | BER3P | 1.0i Entreprise | E954 50ch (37kw) 5cv M5 | 1999-09 -> |  | W5W | P21/5W | H4 | H4 |  | PY21W | PY21W | WY5W | H1 | P21W | P21W | P21/5W | W5W | W5W | W5W |  |  |  | W5W
CIT0850AZ | CITROEN | SAXO | SAXO 3P 09.99> | BER3P | 1.1i | E1124 60ch (44kw) 4cv M5 | 2000-06 -> |  | W5W | P21/5W | H4 | H4 |  | PY21W | PY21W | WY5W | H1 | P21W | P21W | P21/5W | W5W | W5W | W5W |  |  |  | W5W
CIT0850BA | CITROEN | SAXO | SAXO 3P 09.99> | BER3P | 1.1i Entreprise | E1124 60ch (44kw) 5cv M5 | 2000-06 -> |  | W5W | P21/5W | H4 | H4 |  | PY21W | PY21W | WY5W | H1 | P21W | P21W | P21/5W | W5W | W5W | W5W |  |  |  | W5W
CIT0850AC | CITROEN | SAXO | SAXO 3P 09.99> | BER3P | 1.1i GPL | E1124 58ch (43kw) 4cv M5 | 1999-09 -> |  | W5W | P21/5W | H4 | H4 |  | PY21W | PY21W | WY5W | H1 | P21W | P21W | P21/5W | W5W | W5W | W5W |  |  |  | W5W
CIT0850AD | CITROEN | SAXO | SAXO 3P 09.99> | BER3P | 1.1i GPL Entreprise | E1124 58ch (43kw) 6cv M5 | 1999-09 -> |  | W5W | P21/5W | H4 | H4 |  | PY21W | PY21W | WY5W | H1 | P21W | P21W | P21/5W | W5W | W5W | W5W |  |  |  | W5W
CIT0850AE | CITROEN | SAXO | SAXO 3P 09.99> | BER3P | 1.1i Bic | E1124 60ch (44kw) 5cv M5 | 1999-09 -> |  | W5W | P21/5W | H4 | H4 |  | PY21W | PY21W | WY5W | H1 | P21W | P21W | P21/5W | W5W | W5W | W5W |  |  |  | W5W
CIT0850AF | CITROEN | SAXO | SAXO 3P 09.99> | BER3P | 1.1i SX | E1124 60ch (44kw) 5cv M5 | 1999-09 -> |  | W5W | P21/5W | H4 | H4 |  | PY21W | PY21W | WY5W | H1 | P21W | P21W | P21/5W | W5W | W5W | W5W |  |  |  | W5W
CIT0850AG | CITROEN | SAXO | SAXO 3P 09.99> | BER3P | 1.1i SX Entreprise | E1124 60ch (44kw) 6cv M5 | 1999-09 -> |  | W5W | P21/5W | H4 | H4 |  | PY21W | PY21W | WY5W | H1 | P21W | P21W | P21/5W | W5W | W5W | W5W |  |  |  | W5W
CIT0850AH | CITROEN | SAXO | SAXO 3P 09.99> | BER3P | 1.1i SX GPL | E1124 58ch (43kw) 4cv M5 | 1999-09 -> |  | W5W | P21/5W | H4 | H4 |  | PY21W | PY21W | WY5W | H1 | P21W | P21W | P21/5W | W5W | W5W | W5W |  |  |  | W5W
CIT0850AI | CITROEN | SAXO | SAXO 3P 09.99> | BER3P | 1.1i Exclusive | E1124 60ch (44kw) 5cv M5 | 1999-09 -> |  | W5W | P21/5W | H4 | H4 |  | PY21W | PY21W | WY5W | H1 | P21W | P21W | P21/5W | W5W | W5W | W5W |  |  |  | W5W
CIT0850AJ | CITROEN | SAXO | SAXO 3P 09.99> | BER3P | 1.4i SX | E1360 75ch (55kw) 5cv M5 | 1999-09 -> |  | W5W | P21/5W | H4 | H4 |  | PY21W | PY21W | WY5W | H1 | P21W | P21W | P21/5W | W5W | W5W | W5W |  |  |  | W5W
CIT0850AK | CITROEN | SAXO | SAXO 3P 09.99> | BER3P | 1.4i SX Auto | E1360 75ch (55kw) 6cv A3 | 1999-09 -> |  | W5W | P21/5W | H4 | H4 |  | PY21W | PY21W | WY5W | H1 | P21W | P21W | P21/5W | W5W | W5W | W5W |  |  |  | W5W
CIT0850AL | CITROEN | SAXO | SAXO 3P 09.99> | BER3P | 1.4i SX Exclusive | E1360 75ch (55kw) 5cv M5 | 1999-09 -> |  | W5W | P21/5W | H4 | H4 |  | PY21W | PY21W | WY5W | H1 | P21W | P21W | P21/5W | W5W | W5W | W5W |  |  |  | W5W
CIT0850AM | CITROEN | SAXO | SAXO 3P 09.99> | BER3P | 1.4i SX Exclusive Au | E1360 75ch (55kw) 6cv A3 | 1999-09 -> |  | W5W | P21/5W | H4 | H4 |  | PY21W | PY21W | WY5W | H1 | P21W | P21W | P21/5W | W5W | W5W | W5W |  |  |  | W5W
CIT0850AN | CITROEN | SAXO | SAXO 3P 09.99> | BER3P | 1.4i Bic | E1360 75ch (55kw) 5cv M5 | 1999-09 -> |  | W5W | P21/5W | H4 | H4 |  | PY21W | PY21W | WY5W | H1 | P21W | P21W | P21/5W | W5W | W5W | W5W |  |  |  | W5W
CIT0850AO | CITROEN | SAXO | SAXO 3P 09.99> | BER3P | 1.4i VTS | E1360 75ch (55kw) 5cv M5 | 1999-09 -> |  | W5W | P21/5W | H4 | H4 |  | PY21W | PY21W | WY5W | H1 | P21W | P21W | P21/5W | W5W | W5W | W5W |  |  |  | W5W
CIT0850AP | CITROEN | SAXO | SAXO 3P 09.99> | BER3P | 1.6i VTS | E1587 90ch (66kw) 6cv M5 | 1999-09 -> |  | W5W | P21/5W | H4 | H4 |  | PY21W | PY21W | WY5W | H1 | P21W | P21W | P21/5W | W5W | W5W | W5W |  |  |  | W5W
CIT0850AQ | CITROEN | SAXO | SAXO 3P 09.99> | BER3P | 1.6i 16v VTS | E1587 120ch (88kw) 8cv M5 | 1999-09 -> |  | W5W | P21/5W | H4 | H4 |  | PY21W | PY21W | WY5W | H1 | P21W | P21W | P21/5W | W5W | W5W | W5W |  |  |  | W5W
CIT0850AX | CITROEN | SAXO | SAXO 3P 09.99> | BER3P | Electrique SX | B ch (kw) 1cv C | 1999-09 -> |  | W5W | P21/5W | H4 | H4 |  | PY21W | PY21W | WY5W | H1 | P21W | P21W | P21/5W | W5W | W5W | W5W |  |  |  | W5W
CIT0850AY | CITROEN | SAXO | SAXO 3P 09.99> | BER3P | Electrique SX Entrep | B ch (kw) 3cv C | 1999-09 -> |  | W5W | P21/5W | H4 | H4 |  | PY21W | PY21W | WY5W | H1 | P21W | P21W | P21/5W | W5W | W5W | W5W |  |  |  | W5W
CIT0850AR | CITROEN | SAXO | SAXO 3P 09.99> | BER3P | 1.5D | D1527 58ch (43kw) 4cv M5 | 1999-09 -> |  | W5W | P21/5W | H4 | H4 |  | PY21W | PY21W | WY5W | H1 | P21W | P21W | P21/5W | W5W | W5W | W5W |  |  |  | W5W
CIT0850AS | CITROEN | SAXO | SAXO 3P 09.99> | BER3P | 1.5D Entreprise | D1527 58ch (43kw) 6cv M5 | 1999-09 -> |  | W5W | P21/5W | H4 | H4 |  | PY21W | PY21W | WY5W | H1 | P21W | P21W | P21/5W | W5W | W5W | W5W |  |  |  | W5W
CIT0850AT | CITROEN | SAXO | SAXO 3P 09.99> | BER3P | 1.5D Bic | D1527 58ch (43kw) 4cv M5 | 1999-09 -> |  | W5W | P21/5W | H4 | H4 |  | PY21W | PY21W | WY5W | H1 | P21W | P21W | P21/5W | W5W | W5W | W5W |  |  |  | W5W
CIT0850AU | CITROEN | SAXO | SAXO 3P 09.99> | BER3P | 1.5D SX | D1527 58ch (43kw) 4cv M5 | 1999-09 -> |  | W5W | P21/5W | H4 | H4 |  | PY21W | PY21W | WY5W | H1 | P21W | P21W | P21/5W | W5W | W5W | W5W |  |  |  | W5W
CIT0850AV | CITROEN | SAXO | SAXO 3P 09.99> | BER3P | 1.5D SX Entreprise | D1527 58ch (43kw) 6cv M5 | 1999-09 -> |  | W5W | P21/5W | H4 | H4 |  | PY21W | PY21W | WY5W | H1 | P21W | P21W | P21/5W | W5W | W5W | W5W |  |  |  | W5W
CIT0850AW | CITROEN | SAXO | SAXO 3P 09.99> | BER3P | 1.5D Exclusive | D1527 58ch (43kw) 4cv M5 | 1999-09 -> |  | W5W | P21/5W | H4 | H4 |  | PY21W | PY21W | WY5W | H1 | P21W | P21W | P21/5W | W5W | W5W | W5W |  |  |  | W5W
CIT0860AA | CITROEN | SAXO | SAXO 5P 09.99> | BER5P | 1.0i | E954 50ch (37kw) 4cv M5 | 1999-09 -> |  | W5W | P21/5W | H4 | H4 |  | PY21W | PY21W | WY5W | H1 | P21W | P21W | P21/5W | W5W | W5W | W5W |  |  |  | W5W
CIT0860AP | CITROEN | SAXO | SAXO 5P 09.99> | BER5P | 1.1i | E1124 60ch (44kw) 4cv M5 | 2000-06 -> |  | W5W | P21/5W | H4 | H4 |  | PY21W | PY21W | WY5W | H1 | P21W | P21W | P21/5W | W5W | W5W | W5W |  |  |  | W5W
CIT0860AB | CITROEN | SAXO | SAXO 5P 09.99> | BER5P | 1.1i GPL | E1124 58ch (43kw) 4cv M5 | 1999-09 -> |  | W5W | P21/5W | H4 | H4 |  | PY21W | PY21W | WY5W | H1 | P21W | P21W | P21/5W | W5W | W5W | W5W |  |  |  | W5W
CIT0860AC | CITROEN | SAXO | SAXO 5P 09.99> | BER5P | 1.1i Bic | E1124 60ch (44kw) 5cv M5 | 1999-09 -> |  | W5W | P21/5W | H4 | H4 |  | PY21W | PY21W | WY5W | H1 | P21W | P21W | P21/5W | W5W | W5W | W5W |  |  |  | W5W
CIT0860AD | CITROEN | SAXO | SAXO 5P 09.99> | BER5P | 1.1i SX | E1124 60ch (44kw) 5cv M5 | 1999-09 -> |  | W5W | P21/5W | H4 | H4 |  | PY21W | PY21W | WY5W | H1 | P21W | P21W | P21/5W | W5W | W5W | W5W |  |  |  | W5W
CIT0860AE | CITROEN | SAXO | SAXO 5P 09.99> | BER5P | 1.1i SX GPL | E1124 58ch (43kw) 4cv M5 | 1999-09 -> |  | W5W | P21/5W | H4 | H4 |  | PY21W | PY21W | WY5W | H1 | P21W | P21W | P21/5W | W5W | W5W | W5W |  |  |  | W5W
CIT0860AF | CITROEN | SAXO | SAXO 5P 09.99> | BER5P | 1.1i Exclusive | E1124 60ch (44kw) 5cv M5 | 1999-09 -> |  | W5W | P21/5W | H4 | H4 |  | PY21W | PY21W | WY5W | H1 | P21W | P21W | P21/5W | W5W | W5W | W5W |  |  |  | W5W
CIT0860AG | CITROEN | SAXO | SAXO 5P 09.99> | BER5P | 1.4i SX | E1360 75ch (55kw) 5cv M5 | 1999-09 -> |  | W5W | P21/5W | H4 | H4 |  | PY21W | PY21W | WY5W | H1 | P21W | P21W | P21/5W | W5W | W5W | W5W |  |  |  | W5W
CIT0860AH | CITROEN | SAXO | SAXO 5P 09.99> | BER5P | 1.4i SX Auto | E1360 75ch (55kw) 6cv A3 | 1999-09 -> |  | W5W | P21/5W | H4 | H4 |  | PY21W | PY21W | WY5W | H1 | P21W | P21W | P21/5W | W5W | W5W | W5W |  |  |  | W5W
CIT0860AI | CITROEN | SAXO | SAXO 5P 09.99> | BER5P | 1.4i Exclusive | E1360 75ch (55kw) 5cv M5 | 1999-09 -> |  | W5W | P21/5W | H4 | H4 |  | PY21W | PY21W | WY5W | H1 | P21W | P21W | P21/5W | W5W | W5W | W5W |  |  |  | W5W
CIT0860AJ | CITROEN | SAXO | SAXO 5P 09.99> | BER5P | 1.4i Exclusive Auto | E1360 75ch (55kw) 6cv A3 | 1999-09 -> |  | W5W | P21/5W | H4 | H4 |  | PY21W | PY21W | WY5W | H1 | P21W | P21W | P21/5W | W5W | W5W | W5W |  |  |  | W5W
CIT0860AO | CITROEN | SAXO | SAXO 5P 09.99> | BER5P | Electrique SX | B ch (kw) 1cv C | 1999-09 -> |  | W5W | P21/5W | H4 | H4 |  | PY21W | PY21W | WY5W | H1 | P21W | P21W | P21/5W | W5W | W5W | W5W |  |  |  | W5W
CIT0860AK | CITROEN | SAXO | SAXO 5P 09.99> | BER5P | 1.5D | D1527 58ch (43kw) 4cv M5 | 1999-09 -> |  | W5W | P21/5W | H4 | H4 |  | PY21W | PY21W | WY5W | H1 | P21W | P21W | P21/5W | W5W | W5W | W5W |  |  |  | W5W
CIT0860AL | CITROEN | SAXO | SAXO 5P 09.99> | BER5P | 1.5D Bic | D1527 58ch (43kw) 4cv M5 | 1999-09 -> |  | W5W | P21/5W | H4 | H4 |  | PY21W | PY21W | WY5W | H1 | P21W | P21W | P21/5W | W5W | W5W | W5W |  |  |  | W5W
CIT0860AM | CITROEN | SAXO | SAXO 5P 09.99> | BER5P | 1.5D SX | D1527 58ch (43kw) 4cv M5 | 1999-09 -> |  | W5W | P21/5W | H4 | H4 |  | PY21W | PY21W | WY5W | H1 | P21W | P21W | P21/5W | W5W | W5W | W5W |  |  |  | W5W
CIT0860AN | CITROEN | SAXO | SAXO 5P 09.99> | BER5P | 1.5D Exclusive | D1527 58ch (43kw) 4cv M5 | 1999-09 -> |  | W5W | P21/5W | H4 | H4 |  | PY21W | PY21W | WY5W | H1 | P21W | P21W | P21/5W | W5W | W5W | W5W |  |  |  | W5W
CIT0AO0AA | CITROEN | C3 | C3 | BER5P | 1.1i X | E1124 61ch (45kw) cv M5 | 2002-04-> |  | W5W | P21/5W | H7 | H1 |  | PY21W | PY21W | WY5W | H1 | P21W | P21W | P21/5W | W16W | W5W | W5W |  |  |  | W5W
CIT0AO0AB | CITROEN | C3 | C3 | BER5P | 1.1i SX | E1124 61ch (45kw) cv M5 | 2002-04-> |  | W5W | P21/5W | H7 | H1 |  | PY21W | PY21W | WY5W | H1 | P21W | P21W | P21/5W | W16W | W5W | W5W |  |  |  | W5W
CIT0AO0AC | CITROEN | C3 | C3 | BER5P | 1.1i SX Pack Ambiance | E1124 61ch (45kw) cv M5 | 2002-04-> |  | W5W | P21/5W | H7 | H1 |  | PY21W | PY21W | WY5W | H1 | P21W | P21W | P21/5W | W16W | W5W | W5W |  |  |  | W5W
CIT0AO0AD | CITROEN | C3 | C3 | BER5P | 1.4i SX | E1360 75ch (55kw) cv M5 | 2002-04-> |  | W5W | P21/5W | H7 | H1 |  | PY21W | PY21W | WY5W | H1 | P21W | P21W | P21/5W | W16W | W5W | W5W |  |  |  | W5W
CIT0AO0AH | CITROEN | C3 | C3 | BER5P | 1.4i SX Auto | E1360 75ch (55kw) cv A4 | 2002-04-> |  | W5W | P21/5W | H7 | H1 |  | PY21W | PY21W | WY5W | H1 | P21W | P21W | P21/5W | W16W | W5W | W5W |  |  |  | W5W
CIT0AO0AE | CITROEN | C3 | C3 | BER5P | 1.4i SX Pack Ambiance | E1360 75ch (55kw) cv M5 | 2002-04-> |  | W5W | P21/5W | H7 | H1 |  | PY21W | PY21W | WY5W | H1 | P21W | P21W | P21/5W | W16W | W5W | W5W |  |  |  | W5W
CIT0AO0AI | CITROEN | C3 | C3 | BER5P | 1.4i SX Auto Pack Ambiance | E1360 75ch (55kw) cv A4 | 2002-04-> |  | W5W | P21/5W | H7 | H1 |  | PY21W | PY21W | WY5W | H1 | P21W | P21W | P21/5W | W16W | W5W | W5W |  |  |  | W5W
CIT0AO0AF | CITROEN | C3 | C3 | BER5P | 1.4i SX Pack Clim | E1360 75ch (55kw) cv M5 | 2002-04-> |  | W5W | P21/5W | H7 | H1 |  | PY21W | PY21W | WY5W | H1 | P21W | P21W | P21/5W | W16W | W5W | W5W |  |  |  | W5W
CIT0AO0AJ | CITROEN | C3 | C3 | BER5P | 1.4i SX Auto Pack Clim | E1360 75ch (55kw) cv A4 | 2002-04-> |  | W5W | P21/5W | H7 | H1 |  | PY21W | PY21W | WY5W | H1 | P21W | P21W | P21/5W | W16W | W5W | W5W |  |  |  | W5W
CIT0AO0AG | CITROEN | C3 | C3 | BER5P | 1.4i Exclusive | E1360 75ch (55kw) cv M5 | 2002-04-> |  | W5W | P21/5W | H7 | H1 |  | PY21W | PY21W | WY5W | H1 | P21W | P21W | P21/5W | W16W | W5W | W5W |  |  |  | W5W
CIT0AO0AK | CITROEN | C3 | C3 | BER5P | 1.4i Auto Exclusive | E1360 75ch (55kw) cv A4 | 2002-04-> |  | W5W | P21/5W | H7 | H1 |  | PY21W | PY21W | WY5W | H1 | P21W | P21W | P21/5W | W16W | W5W | W5W |  |  |  | W5W
CIT0AO0AL | CITROEN | C3 | C3 | BER5P | 1.6i 16v SX Pack Ambiance | E1587 110ch (81kw) cv M5 | 2002-04-> |  | W5W | P21/5W | H7 | H1 |  | PY21W | PY21W | WY5W | H1 | P21W | P21W | P21/5W | W16W | W5W | W5W |  |  |  | W5W
CIT0AO0AM | CITROEN | C3 | C3 | BER5P | 1.6i 16v SX Pack Clim | E1587 110ch (81kw) cv M5 | 2002-04-> |  | W5W | P21/5W | H7 | H1 |  | PY21W | PY21W | WY5W | H1 | P21W | P21W | P21/5W | W16W | W5W | W5W |  |  |  | W5W
CIT0AO0AN | CITROEN | C3 | C3 | BER5P | 1.6i 16v Exclusive | E1587 110ch (81kw) cv M5 | 2002-04-> |  | W5W | P21/5W | H7 | H1 |  | PY21W | PY21W | WY5W | H1 | P21W | P21W | P21/5W | W16W | W5W | W5W |  |  |  | W5W
CIT0AO0AO | CITROEN | C3 | C3 | BER5P | 1.4 HDi X | D1398 71ch (52kw) cv M5 | 2002-04-> |  | W5W | P21/5W | H7 | H1 |  | PY21W | PY21W | WY5W | H1 | P21W | P21W | P21/5W | W16W | W5W | W5W |  |  |  | W5W
CIT0AO0AP | CITROEN | C3 | C3 | BER5P | 1.4 HDi SX | D1398 71ch (52kw) cv M5 | 2002-04-> |  | W5W | P21/5W | H7 | H1 |  | PY21W | PY21W | WY5W | H1 | P21W | P21W | P21/5W | W16W | W5W | W5W |  |  |  | W5W
CIT0AO0AQ | CITROEN | C3 | C3 | BER5P | 1.4 HDi SX Pack Ambiance | D1398 71ch (52kw) cv M5 | 2002-04-> |  | W5W | P21/5W | H7 | H1 |  | PY21W | PY21W | WY5W | H1 | P21W | P21W | P21/5W | W16W | W5W | W5W |  |  |  | W5W
CIT0AO0AR | CITROEN | C3 | C3 | BER5P | 1.4 HDi SX Pack Clim | D1398 71ch (52kw) cv M5 | 2002-04-> |  | W5W | P21/5W | H7 | H1 |  | PY21W | PY21W | WY5W | H1 | P21W | P21W | P21/5W | W16W | W5W | W5W |  |  |  | W5W
CIT0AO0AS | CITROEN | C3 | C3 | BER5P | 1.4 HDi Exclusive | D1398 71ch (52kw) cv M5 | 2002-04-> |  | W5W | P21/5W | H7 | H1 |  | PY21W | PY21W | WY5W | H1 | P21W | P21W | P21/5W | W16W | W5W | W5W |  |  |  | W5W
CIT0AO0AT | CITROEN | C3 | C3 | BER5P | 1.4 HDi 16v SX | D1398 93ch (68kw) cv M5 | 2002-04-> |  | W5W | P21/5W | H7 | H1 |  | PY21W | PY21W | WY5W | H1 | P21W | P21W | P21/5W | W16W | W5W | W5W |  |  |  | W5W
CIT0AO0AU | CITROEN | C3 | C3 | BER5P | 1.4 HDi 16v SX Pack Ambiance | D1398 93ch (68kw) cv M5 | 2002-04-> |  | W5W | P21/5W | H7 | H1 |  | PY21W | PY21W | WY5W | H1 | P21W | P21W | P21/5W | W16W | W5W | W5W |  |  |  | W5W
CIT0AO0AV | CITROEN | C3 | C3 | BER5P | 1.4 HDi 16v SX Pack Clim | D1398 93ch (68kw) cv M5 | 2002-04-> |  | W5W | P21/5W | H7 | H1 |  | PY21W | PY21W | WY5W | H1 | P21W | P21W | P21/5W | W16W | W5W | W5W |  |  |  | W5W
CIT0AO0AW | CITROEN | C3 | C3 | BER5P | 1.4 HDi 16v Exclusive | D1398 93ch (68kw) cv M5 | 2002-04-> |  | W5W | P21/5W | H7 | H1 |  | PY21W | PY21W | WY5W | H1 | P21W | P21W | P21/5W | W16W | W5W | W5W |  |  |  | W5W
CIT0120AD | CITROEN | C15 | C15 BREAK | BRK3P | E Familiale | E1124 60ch (44kw) 5cv M5 | 1995-09 -> 1996-06 |  | T4W | P21/5W | R2 / H4 | R2 / H4 |  | P21W | P21W |  |  | P21W | P21W | P21/5W |  | R5W
CIT0120AE | CITROEN | C15 | C15 BREAK | BRK3P | D Familiale | D1769 60ch (44kw) 6cv M5 | 1995-09 -> 1996-06 |  | T4W | P21/5W | R2 / H4 | R2 / H4 |  | P21W | P21W |  |  | P21W | P21W | P21/5W |  | R5W
CIT0130AS | CITROEN | C15 | C15 FOURGONNETTE | FGT3P | E 475KG Injection | E1124 60ch (44kw) 6cv M4 | 1994-07 -> 1995-08 |  | T4W | P21/5W | R2 / H4 | R2 / H4 |  | P21W | P21W |  |  | P21W | P21W | P21/5W |  | R5W
CIT0130BA | CITROEN | C15 | C15 FOURGONNETTE | FGT3P | E First 475kg | E1124 60ch (44kw) 6cv M4 | 1995-09 -> 1997-12 |  | T4W | P21/5W | R2 / H4 | R2 / H4 |  | P21W | P21W |  |  | P21W | P21W | P21/5W |  | R5W
CIT0130AT | CITROEN | C15 | C15 FOURGONNETTE | FGT3P | E 600KG BV4 Inject | E1124 60ch (44kw) 6cv M4 | 1994-07 -> 1995-08 |  | T4W | P21/5W | R2 / H4 | R2 / H4 |  | P21W | P21W |  |  | P21W | P21W | P21/5W |  | R5W
CIT0130AU | CITROEN | C15 | C15 FOURGONNETTE | FGT3P | E 600KG BV5 Inject | E1124 60ch (44kw) 6cv M5 | 1994-07 -> 1995-08 |  | T4W | P21/5W | R2 / H4 | R2 / H4 |  | P21W | P21W |  |  | P21W | P21W | P21/5W |  | R5W
CIT0130AX | CITROEN | C15 | C15 FOURGONNETTE | FGT3P | E 600KG Illico | E1124 60ch (44kw) 6cv M5 | 1994-11 -> 1995-06 |  | T4W | P21/5W | R2 / H4 | R2 / H4 |  | P21W | P21W |  |  | P21W | P21W | P21/5W |  | R5W
CIT0130AW | CITROEN | C15 | C15 FOURGONNETTE | FGT3P | E 600KG Amenag Inj | E1124 60ch (44kw) 6cv M5 | 1994-07 -> 1995-06 |  | T4W | P21/5W | R2 / H4 | R2 / H4 |  | P21W | P21W |  |  | P21W | P21W | P21/5W |  | R5W
CIT0130BB | CITROEN | C15 | C15 FOURGONNETTE | FGT3P | E First 600kg BV4 | E1124 60ch (44kw) 6cv M4 | 1995-09 -> 1996-06 |  | T4W | P21/5W | R2 / H4 | R2 / H4 |  | P21W | P21W |  |  | P21W | P21W | P21/5W |  | R5W
CIT0130BC | CITROEN | C15 | C15 FOURGONNETTE | FGT3P | E First 600kg BV5 | E1124 60ch (44kw) 6cv M5 | 1995-09 -> 1996-06 |  | T4W | P21/5W | R2 / H4 | R2 / H4 |  | P21W | P21W |  |  | P21W | P21W | P21/5W |  | R5W
CIT0130AV | CITROEN | C15 | C15 FOURGONNETTE | FGT3P | E 765KG Pla Cab Inj | E1124 60ch (44kw) 6cv M5 | 1994-07 -> 1994-12 |  | T4W | P21/5W | R2 / H4 | R2 / H4 |  | P21W | P21W |  |  | P21W | P21W | P21/5W |  | R5W
CIT0130AY | CITROEN | C15 | C15 FOURGONNETTE | FGT3P | D 600KG Illico | D1769 60ch (44kw) 7cv M5 | 1994-11 -> 1995-06 |  | T4W | P21/5W | R2 / H4 | R2 / H4 |  | P21W | P21W |  |  | P21W | P21W | P21/5W |  | R5W
CIT0130AZ | CITROEN | C15 | C15 FOURGONNETTE | FGT3P | D 600 Messager | D1769 60ch (44kw) 7cv M5 | 1995-04 -> 1995-06 |  | T4W | P21/5W | R2 / H4 | R2 / H4 |  | P21W | P21W |  |  | P21W | P21W | P21/5W |  | R5W
CIT0130BD | CITROEN | C15 | C15 FOURGONNETTE | FGT3P | D First 600kg BV4 | D1769 60ch (44kw) 7cv M4 | 1995-09 -> 1997-12 |  | T4W | P21/5W | R2 / H4 | R2 / H4 |  | P21W | P21W |  |  | P21W | P21W | P21/5W |  | R5W
CIT0130BE | CITROEN | C15 | C15 FOURGONNETTE | FGT3P | D First 600kg BV5 | D1769 60ch (44kw) 7cv M5 | 1995-09 -> |  | T4W | P21/5W | R2 / H4 | R2 / H4 |  | P21W | P21W |  |  | P21W | P21W | P21/5W |  | R5W
CIT0130BF | CITROEN | C15 | C15 FOURGONNETTE | FGT3P | D Club 600kg | D1769 60ch (44kw) 7cv M5 | 1995-09 -> 1997-12 |  | T4W | P21/5W | R2 / H4 | R2 / H4 |  | P21W | P21W |  |  | P21W | P21W | P21/5W |  | R5W
CIT0130BG | CITROEN | C15 | C15 FOURGONNETTE | FGT3P | D Hit 600kg | D1769 60ch (44kw) 7cv M5 | 1996-04 -> 1996-06 |  | T4W | P21/5W | R2 / H4 | R2 / H4 |  | P21W | P21W |  |  | P21W | P21W | P21/5W |  | R5W
CIT0750AA | CITROEN | BERLINGO | BERLINGO BREAK | BRK3P | 1.4i X 7CV | E1360 75ch (55kw) 7cv M5 | 1996-09 -> 1998-06 |  | W5W | P21/5W | H4 | H4 |  | PY21W | PY21W | W5W |  | P21W | P21W | P21/5W | W5W | W5W | W5W
CIT0750AH | CITROEN | BERLINGO | BERLINGO BREAK | BRK3P | 1.4i X 6CV | E1360 75ch (55kw) 6cv M5 | 1998-07 -> |  | W5W | P21/5W | H4 | H4 |  | PY21W | PY21W | W5W |  | P21W | P21W | P21/5W | W5W | W5W | W5W
CIT0750AR | CITROEN | BERLINGO | BERLINGO BREAK | BRK3P | 1.4i Millesime | E1360 75ch (55kw) 6cv M5 | 1999-11 -> 2000-06 |  | W5W | P21/5W | H4 | H4 |  | PY21W | PY21W | W5W |  | P21W | P21W | P21/5W | W5W | W5W | W5W
CIT0750AJ | CITROEN | BERLINGO | BERLINGO BREAK | BRK3P | 1.4i Le Grand Bleu | E1360 75ch (55kw) 6cv M5 | 1998-07 -> 1998-11 |  | W5W | P21/5W | H4 | H4 |  | PY21W | PY21W | W5W |  | P21W | P21W | P21/5W | W5W | W5W | W5W
CIT0750AF | CITROEN | BERLINGO | BERLINGO BREAK | BRK3P | 1.4i Nouvelles Front | E1360 75ch (55kw) 7cv M5 | 1998-01 -> 1998-06 |  | W5W | P21/5W | H4 | H4 |  | PY21W | PY21W | W5W |  | P21W | P21W | P21/5W | W5W | W5W | W5W
CIT0750AB | CITROEN | BERLINGO | BERLINGO BREAK | BRK3P | 1.4i SX 7CV | E1360 75ch (55kw) 7cv M5 | 1996-09 -> 1998-06 |  | W5W | P21/5W | H4 | H4 |  | PY21W | PY21W | W5W |  | P21W | P21W | P21/5W | W5W | W5W | W5W
CIT0750AI | CITROEN | BERLINGO | BERLINGO BREAK | BRK3P | 1.4i SX 6CV | E1360 75ch (55kw) 6cv M5 | 1998-07 -> 1999-06 |  | W5W | P21/5W | H4 | H4 |  | PY21W | PY21W | W5W |  | P21W | P21W | P21/5W | W5W | W5W | W5W
CIT0750AK | CITROEN | BERLINGO | BERLINGO BREAK | BRK3P | 1.8i Le Grand Bleu | E1761 90ch (66kw) 7cv M5 | 1998-07 -> 1998-11 |  | W5W | P21/5W | H4 | H4 |  | PY21W | PY21W | W5W |  | P21W | P21W | P21/5W | W5W | W5W | W5W
CIT0750AE | CITROEN | BERLINGO | BERLINGO BREAK | BRK3P | 1.8i SX | E1761 90ch (66kw) 7cv M5 | 1997-07 -> |  | W5W | P21/5W | H4 | H4 |  | PY21W | PY21W | W5W |  | P21W | P21W | P21/5W | W5W | W5W | W5W
CIT0750AS | CITROEN | BERLINGO | BERLINGO BREAK | BRK3P | 1.8i Millesime | E1761 90ch (66kw) 7cv M5 | 1999-11 -> 2000-06 |  | W5W | P21/5W | H4 | H4 |  | PY21W | PY21W | W5W |  | P21W | P21W | P21/5W | W5W | W5W | W5W
CIT0750AC | CITROEN | BERLINGO | BERLINGO BREAK | BRK3P | 1.9D X 7CV | D1905 68ch (50kw) 7cv M5 | 1996-09 -> 1998-06 |  | W5W | P21/5W | H4 | H4 |  | PY21W | PY21W | W5W |  | P21W | P21W | P21/5W | W5W | W5W | W5W
CIT0750AL | CITROEN | BERLINGO | BERLINGO BREAK | BRK3P | 1.9D X 5CV >06.99 | D1905 68ch (50kw) 5cv M5 | 1998-07 -> 1999-06 |  | W5W | P21/5W | H4 | H4 |  | PY21W | PY21W | W5W |  | P21W | P21W | P21/5W | W5W | W5W | W5W
CIT0750AO | CITROEN | BERLINGO | BERLINGO BREAK | BRK3P | 1.9D X 07.99> | D1868 71ch (52kw) 6cv M5 | 1999-07 -> |  | W5W | P21/5W | H4 | H4 |  | PY21W | PY21W | W5W |  | P21W | P21W | P21/5W | W5W | W5W | W5W
CIT0750AN | CITROEN | BERLINGO | BERLINGO BREAK | BRK3P | 1.9D Le Grand Bleu | D1905 68ch (50kw) 5cv M5 | 1998-07 -> 1998-11 |  | W5W | P21/5W | H4 | H4 |  | PY21W | PY21W | W5W |  | P21W | P21W | P21/5W | W5W | W5W | W5W
CIT0750AG | CITROEN | BERLINGO | BERLINGO BREAK | BRK3P | 1.9D Nouvelles Front | D1905 68ch (50kw) 7cv M5 | 1998-01 -> 1998-06 |  | W5W | P21/5W | H4 | H4 |  | PY21W | PY21W | W5W |  | P21W | P21W | P21/5W | W5W | W5W | W5W
CIT0750AD | CITROEN | BERLINGO | BERLINGO BREAK | BRK3P | 1.9D SX 7CV | D1905 68ch (50kw) 7cv M5 | 1996-09 -> 1998-06 |  | W5W | P21/5W | H4 | H4 |  | PY21W | PY21W | W5W |  | P21W | P21W | P21/5W | W5W | W5W | W5W
CIT0750AM | CITROEN | BERLINGO | BERLINGO BREAK | BRK3P | 1.9D SX 5CV >06.99 | D1905 68ch (50kw) 5cv M5 | 1998-07 -> 1999-06 |  | W5W | P21/5W | H4 | H4 |  | PY21W | PY21W | W5W |  | P21W | P21W | P21/5W | W5W | W5W | W5W
CIT0750AP | CITROEN | BERLINGO | BERLINGO BREAK | BRK3P | 1.9D SX 07.99> | D1868 71ch (52kw) 6cv M5 | 1999-07 -> |  | W5W | P21/5W | H4 | H4 |  | PY21W | PY21W | W5W |  | P21W | P21W | P21/5W | W5W | W5W | W5W
CIT0750AT | CITROEN | BERLINGO | BERLINGO BREAK | BRK3P | 1.9D Millesime | D1868 71ch (52kw) 6cv M5 | 1999-11 -> 2000-06 |  | W5W | P21/5W | H4 | H4 |  | PY21W | PY21W | W5W |  | P21W | P21W | P21/5W | W5W | W5W | W5W
CIT0750AQ | CITROEN | BERLINGO | BERLINGO BREAK | BRK3P | 2.0HDi SX | D1997 90ch (66kw) 5cv M5 | 1999-09 -> |  | W5W | P21/5W | H4 | H4 |  | PY21W | PY21W | W5W |  | P21W | P21W | P21/5W | W5W | W5W | W5W
CIT0750AU | CITROEN | BERLINGO | BERLINGO BREAK | BRK3P | 2.0HDi Millesime | D1997 90ch (66kw) 5cv M5 | 1999-11 -> 2000-06 |  | W5W | P21/5W | H4 | H4 |  | PY21W | PY21W | W5W |  | P21W | P21W | P21/5W | W5W | W5W | W5W
CIT0760AA | CITROEN | BERLINGO | BERLINGO MULTISPACE | BRK3P | 1.4i 7CV | E1360 75ch (55kw) 7cv M5 | 1997-01 -> 1998-06 |  | W5W | P21/5W | H4 | H4 |  | PY21W | PY21W | W5W |  | P21W | P21W | P21/5W | W5W | W5W | W5W |  |  |  |  | W5W
CIT0760AG | CITROEN | BERLINGO | BERLINGO MULTISPACE | BRK3P | 1.4i 6CV | E1360 75ch (55kw) 6cv M5 | 1998-07 -> |  | W5W | P21/5W | H4 | H4 |  | PY21W | PY21W | W5W |  | P21W | P21W | P21/5W | W5W | W5W | W5W |  |  |  |  | W5W
CIT0760AC | CITROEN | BERLINGO | BERLINGO MULTISPACE | BRK3P | 1.4i T.Ouvrant 7CV | E1360 75ch (55kw) 7cv M5 | 1997-07 -> 1998-06 |  | W5W | P21/5W | H4 | H4 |  | PY21W | PY21W | W5W |  | P21W | P21W | P21/5W | W5W | W5W | W5W |  |  |  |  | W5W
CIT0760AH | CITROEN | BERLINGO | BERLINGO MULTISPACE | BRK3P | 1.4i T.Ouvrant 6CV | E1360 75ch (55kw) 6cv M5 | 1998-07 -> |  | W5W | P21/5W | H4 | H4 |  | PY21W | PY21W | W5W |  | P21W | P21W | P21/5W | W5W | W5W | W5W |  |  |  |  | W5W
CIT0760AI | CITROEN | BERLINGO | BERLINGO MULTISPACE | BRK3P | 1.4i T.O. Grand Bleu | E1360 75ch (55kw) 6cv M5 | 1998-07 -> 1998-11 |  | W5W | P21/5W | H4 | H4 |  | PY21W | PY21W | W5W |  | P21W | P21W | P21/5W | W5W | W5W | W5W |  |  |  |  | W5W
CIT0760AN | CITROEN | BERLINGO | BERLINGO MULTISPACE | BRK3P | 1.4i GPL | E1360 72ch (53kw) 5cv M5 | 1999-07 -> |  | W5W | P21/5W | H4 | H4 |  | PY21W | PY21W | W5W |  | P21W | P21W | P21/5W | W5W | W5W | W5W |  |  |  |  | W5W
CIT0760AD | CITROEN | BERLINGO | BERLINGO MULTISPACE | BRK3P | 1.8i | E1761 90ch (66kw) 7cv M5 | 1997-07 -> |  | W5W | P21/5W | H4 | H4 |  | PY21W | PY21W | W5W |  | P21W | P21W | P21/5W | W5W | W5W | W5W |  |  |  |  | W5W
CIT0760AE | CITROEN | BERLINGO | BERLINGO MULTISPACE | BRK3P | 1.8i Toit Ouvrant | E1761 90ch (66kw) 7cv M5 | 1997-07 -> |  | W5W | P21/5W | H4 | H4 |  | PY21W | PY21W | W5W |  | P21W | P21W | P21/5W | W5W | W5W | W5W |  |  |  |  | W5W
CIT0760AJ | CITROEN | BERLINGO | BERLINGO MULTISPACE | BRK3P | 1.8i T.O. Grand Bleu | E1761 90ch (66kw) 7cv M5 | 1998-07 -> 1998-11 |  | W5W | P21/5W | H4 | H4 |  | PY21W | PY21W | W5W |  | P21W | P21W | P21/5W | W5W | W5W | W5W |  |  |  |  | W5W
CIT0760AB | CITROEN | BERLINGO | BERLINGO MULTISPACE | BRK3P | 1.9D 7CV | D1905 68ch (50kw) 7cv M5 | 1997-01 -> 1998-06 |  | W5W | P21/5W | H4 | H4 |  | PY21W | PY21W | W5W |  | P21W | P21W | P21/5W | W5W | W5W | W5W |  |  |  |  | W5W
CIT0760AK | CITROEN | BERLINGO | BERLINGO MULTISPACE | BRK3P | 1.9D 5CV >06.99 | D1905 68ch (50kw) 5cv M5 | 1998-07 -> 1999-06 |  | W5W | P21/5W | H4 | H4 |  | PY21W | PY21W | W5W |  | P21W | P21W | P21/5W | W5W | W5W | W5W |  |  |  |  | W5W
CIT0760AO | CITROEN | BERLINGO | BERLINGO MULTISPACE | BRK3P | 1.9D 07.99> | D1868 71ch (52kw) 6cv M5 | 1999-07 -> |  | W5W | P21/5W | H4 | H4 |  | PY21W | PY21W | W5W |  | P21W | P21W | P21/5W | W5W | W5W | W5W |  |  |  |  | W5W
CIT0760AF | CITROEN | BERLINGO | BERLINGO MULTISPACE | BRK3P | 1.9D T.Ouvrant 7CV | D1905 68ch (50kw) 7cv M5 | 1997-07 -> 1998-06 |  | W5W | P21/5W | H4 | H4 |  | PY21W | PY21W | W5W |  | P21W | P21W | P21/5W | W5W | W5W | W5W |  |  |  |  | W5W
CIT0760AL | CITROEN | BERLINGO | BERLINGO MULTISPACE | BRK3P | 1.9D T.O 5CV >06.99 | D1905 68ch (50kw) 5cv M5 | 1998-07 -> 1999-06 |  | W5W | P21/5W | H4 | H4 |  | PY21W | PY21W | W5W |  | P21W | P21W | P21/5W | W5W | W5W | W5W |  |  |  |  | W5W
CIT0760AP | CITROEN | BERLINGO | BERLINGO MULTISPACE | BRK3P | 1.9D T.O 07.99> | D1868 71ch (52kw) 6cv M5 | 1999-07 -> |  | W5W | P21/5W | H4 | H4 |  | PY21W | PY21W | W5W |  | P21W | P21W | P21/5W | W5W | W5W | W5W |  |  |  |  | W5W
CIT0760AM | CITROEN | BERLINGO | BERLINGO MULTISPACE | BRK3P | 1.9D T.O Grand Bleu | D1905 68ch (50kw) 5cv M5 | 1998-07 -> 1998-11 |  | W5W | P21/5W | H4 | H4 |  | PY21W | PY21W | W5W |  | P21W | P21W | P21/5W | W5W | W5W | W5W |  |  |  |  | W5W
CIT0760AQ | CITROEN | BERLINGO | BERLINGO MULTISPACE | BRK3P | 2.0HDi | D1997 90ch (66kw) 5cv M5 | 1999-09 -> |  | W5W | P21/5W | H4 | H4 |  | PY21W | PY21W | W5W |  | P21W | P21W | P21/5W | W5W | W5W | W5W |  |  |  |  | W5W
CIT0760AR | CITROEN | BERLINGO | BERLINGO MULTISPACE | BRK3P | 2.0HDi Toit Ouvrant | D1997 90ch (66kw) 5cv M5 | 1999-09 -> |  | W5W | P21/5W | H4 | H4 |  | PY21W | PY21W | W5W |  | P21W | P21W | P21/5W | W5W | W5W | W5W |  |  |  |  | W5W
CIT0740AA | CITROEN | BERLINGO | BERLINGO FGT | FGT3P | 475 1.1i BV4 | E1124 60ch (44kw) 6cv M4 | 1996-07 -> 2000-06 |  | W5W | P21/5W | H4 | H4 |  | PY21W | PY21W | W5W |  | P21W | P21W | P21/5W | W5W | W5W | W5W
CIT0740AS | CITROEN | BERLINGO | BERLINGO FGT | FGT3P | 475 1.1i BV5 | E1124 60ch (44kw) 6cv M5 | 2000-06 -> |  | W5W | P21/5W | H4 | H4 |  | PY21W | PY21W | W5W |  | P21W | P21W | P21/5W | W5W | W5W | W5W
CIT0740AG | CITROEN | BERLINGO | BERLINGO FGT | FGT3P | 475 1.1i GPL | E1124 60ch (44kw) 6cv M5 | 1998-07 -> |  | W5W | P21/5W | H4 | H4 |  | PY21W | PY21W | W5W |  | P21W | P21W | P21/5W | W5W | W5W | W5W
CIT0740AB | CITROEN | BERLINGO | BERLINGO FGT | FGT3P | 600 1.1i | E1124 60ch (44kw) 6cv M5 | 1996-07 -> |  | W5W | P21/5W | H4 | H4 |  | PY21W | PY21W | W5W |  | P21W | P21W | P21/5W | W5W | W5W | W5W
CIT0740AH | CITROEN | BERLINGO | BERLINGO FGT | FGT3P | 600 1.1i GPL | E1124 60ch (44kw) 6cv M5 | 1998-07 -> |  | W5W | P21/5W | H4 | H4 |  | PY21W | PY21W | W5W |  | P21W | P21W | P21/5W | W5W | W5W | W5W
CIT0740AL | CITROEN | BERLINGO | BERLINGO FGT | FGT3P | 600 1.4i GPL | E1360 72ch (53kw) 8cv M5 | 1999-07 -> |  | W5W | P21/5W | H4 | H4 |  | PY21W | PY21W | W5W |  | P21W | P21W | P21/5W | W5W | W5W | W5W
CIT0740AM | CITROEN | BERLINGO | BERLINGO FGT | FGT3P | 800 1.4i GPL | E1360 72ch (53kw) 8cv M5 | 1999-07 -> |  | W5W | P21/5W | H4 | H4 |  | PY21W | PY21W | W5W |  | P21W | P21W | P21/5W | W5W | W5W | W5W
CIT0740AI | CITROEN | BERLINGO | BERLINGO FGT | FGT3P | 500 Electrique | B0 27ch (20kw) 4cv C | 1998-07 -> |  | W5W | P21/5W | H4 | H4 |  | PY21W | PY21W | W5W |  | P21W | P21W | P21/5W | W5W | W5W | W5W
CIT0740AC | CITROEN | BERLINGO | BERLINGO FGT | FGT3P | 600 1.8D | D1769 60ch (44kw) 7cv M5 | 1996-07 -> 1999-06 |  | W5W | P21/5W | H4 | H4 |  | PY21W | PY21W | W5W |  | P21W | P21W | P21/5W | W5W | W5W | W5W
CIT0740AD | CITROEN | BERLINGO | BERLINGO FGT | FGT3P | 800 1.8D | D1769 60ch (44kw) 7cv M5 | 1996-07 -> 1999-06 |  | W5W | P21/5W | H4 | H4 |  | PY21W | PY21W | W5W |  | P21W | P21W | P21/5W | W5W | W5W | W5W
CIT0740AE | CITROEN | BERLINGO | BERLINGO FGT | FGT3P | 600 1.9D >06.99 | D1905 71ch (52kw) 8cv M5 | 1996-07 -> 1999-06 |  | W5W | P21/5W | H4 | H4 |  | PY21W | PY21W | W5W |  | P21W | P21W | P21/5W | W5W | W5W | W5W
CIT0740AN | CITROEN | BERLINGO | BERLINGO FGT | FGT3P | 600 1.9D 07.99> | D1868 71ch (52kw) 7cv M5 | 1999-07 -> |  | W5W | P21/5W | H4 | H4 |  | PY21W | PY21W | W5W |  | P21W | P21W | P21/5W | W5W | W5W | W5W
CIT0740AK | CITROEN | BERLINGO | BERLINGO FGT | FGT3P | 600 1.9D Eco >06.99 | D1905 71ch (52kw) 7cv M5 | 1998-07 -> 1999-06 |  | W5W | P21/5W | H4 | H4 |  | PY21W | PY21W | W5W |  | P21W | P21W | P21/5W | W5W | W5W | W5W
CIT0740AO | CITROEN | BERLINGO | BERLINGO FGT | FGT3P | 600 1.9D Eco 07.99> | D1868 71ch (52kw) 7cv M5 | 1999-07 -> |  | W5W | P21/5W | H4 | H4 |  | PY21W | PY21W | W5W |  | P21W | P21W | P21/5W | W5W | W5W | W5W
CIT0740AF | CITROEN | BERLINGO | BERLINGO FGT | FGT3P | 800 1.9D 8CV | D1905 71ch (52kw) 8cv M5 | 1996-07 -> 1998-06 |  | W5W | P21/5W | H4 | H4 |  | PY21W | PY21W | W5W |  | P21W | P21W | P21/5W | W5W | W5W | W5W
CIT0740AJ | CITROEN | BERLINGO | BERLINGO FGT | FGT3P | 800 1.9D 7CV >06.99 | D1905 71ch (52kw) 7cv M5 | 1998-07 -> 1999-06 |  | W5W | P21/5W | H4 | H4 |  | PY21W | PY21W | W5W |  | P21W | P21W | P21/5W | W5W | W5W | W5W
CIT0740AP | CITROEN | BERLINGO | BERLINGO FGT | FGT3P | 800 1.9D 7CV 07.99> | D1868 71ch (52kw) 7cv M5 | 1999-07 -> |  | W5W | P21/5W | H4 | H4 |  | PY21W | PY21W | W5W |  | P21W | P21W | P21/5W | W5W | W5W | W5W
CIT0740AQ | CITROEN | BERLINGO | BERLINGO FGT | FGT3P | 600 2.0HDi | D1997 90ch (66kw) 8cv M5 | 2000-01 -> |  | W5W | P21/5W | H4 | H4 |  | PY21W | PY21W | W5W |  | P21W | P21W | P21/5W | W5W | W5W | W5W
CIT0740AR | CITROEN | BERLINGO | BERLINGO FGT | FGT3P | 800 2.0HDi | D1997 90ch (66kw) 8cv M5 | 2000-01 -> |  | W5W | P21/5W | H4 | H4 |  | PY21W | PY21W | W5W |  | P21W | P21W | P21/5W | W5W | W5W | W5W
CIT0270AP | CITROEN | ZX | ZX 3P >06.94 | BER3P | FLASH 1.4i Clim | E1360 75ch (55kw) 7cv M5 | 1994-05 -> 1994-06 |  | W5W | R5W | H4 / H1R | H4 / H1R |  | P21W | P21W | W5W | H3 | P21W | P21W | P21/5W |  | W5W | W5W |  |  |  | W5W | W5W
CIT0270AQ | CITROEN | ZX | ZX 3P >06.94 | BER3P | FLASH D Clim | D1905 71ch (52kw) 6cv M5 | 1994-05 -> 1994-06 |  | W5W | R5W | H4 / H1R | H4 / H1R |  | P21W | P21W | W5W | H3 | P21W | P21W | P21/5W |  | W5W | W5W |  |  |  | W5W | W5W
CIT0270AR | CITROEN | ZX | ZX 3P >06.94 | BER3P | VOLCANE TD Clim | D1905 92ch (68kw) 6cv M5 | 1994-05 -> 1994-06 |  | W5W | R5W | H4 / H1R | H4 / H1R |  | P21W | P21W | W5W | H3 | P21W | P21W | P21/5W |  | W5W | W5W |  |  |  | W5W | W5W
CIT0180BE | CITROEN | ZX | ZX 5P >06.94 | BER5P | FLASH 1.4i Clim | E1360 75ch (55kw) 7cv M5 | 1994-05 -> 1994-06 |  | W5W | R5W | H4 / H1R | H4 / H1R |  | P21W | P21W | W5W | H3 | P21W | P21W | P21/5W |  | W5W | W5W |  |  |  | W5W | W5W
CIT0180BB | CITROEN | ZX | ZX 5P >06.94 | BER5P | FUGUE | E1580 90ch (66kw) 7cv M5 | 1994-01 -> 1994-06 |  | W5W | R5W | H4 / H1R | H4 / H1R |  | P21W | P21W | W5W | H3 | P21W | P21W | P21/5W |  | W5W | W5W |  |  |  | W5W | W5W
CIT0180BF | CITROEN | ZX | ZX 5P >06.94 | BER5P | FUGUE Clim | E1580 90ch (66kw) 7cv M5 | 1994-05 -> 1994-06 |  | W5W | R5W | H4 / H1R | H4 / H1R |  | P21W | P21W | W5W | H3 | P21W | P21W | P21/5W |  | W5W | W5W |  |  |  | W5W | W5W
CIT0180BG | CITROEN | ZX | ZX 5P >06.94 | BER5P | FLASH D Clim | D1905 71ch (52kw) 6cv M5 | 1994-05 -> 1994-06 |  | W5W | R5W | H4 / H1R | H4 / H1R |  | P21W | P21W | W5W | H3 | P21W | P21W | P21/5W |  | W5W | W5W |  |  |  | W5W | W5W
CIT0180BC | CITROEN | ZX | ZX 5P >06.94 | BER5P | FUGUE D | D1905 71ch (52kw) 6cv M5 | 1994-01 -> 1994-06 |  | W5W | R5W | H4 / H1R | H4 / H1R |  | P21W | P21W | W5W | H3 | P21W | P21W | P21/5W |  | W5W | W5W |  |  |  | W5W | W5W
CIT0180BH | CITROEN | ZX | ZX 5P >06.94 | BER5P | FUGUE D Clim | D1905 71ch (52kw) 6cv M5 | 1994-05 -> 1994-06 |  | W5W | R5W | H4 / H1R | H4 / H1R |  | P21W | P21W | W5W | H3 | P21W | P21W | P21/5W |  | W5W | W5W |  |  |  | W5W | W5W
CIT0180BJ | CITROEN | ZX | ZX 5P >06.94 | BER5P | VOLCANE TD Clim | D1905 92ch (68kw) 6cv M5 | 1994-05 -> 1994-06 |  | W5W | R5W | H4 / H1R | H4 / H1R |  | P21W | P21W | W5W | H3 | P21W | P21W | P21/5W |  | W5W | W5W |  |  |  | W5W | W5W
CIT0180BD | CITROEN | ZX | ZX 5P >06.94 | BER5P | FUGUE TD | D1905 92ch (68kw) 6cv M5 | 1994-01 -> 1994-06 |  | W5W | R5W | H4 / H1R | H4 / H1R |  | P21W | P21W | W5W | H3 | P21W | P21W | P21/5W |  | W5W | W5W |  |  |  | W5W | W5W
CIT0180BI | CITROEN | ZX | ZX 5P >06.94 | BER5P | FUGUE TD Clim | D1905 92ch (68kw) 6cv M5 | 1994-05 -> 1994-06 |  | W5W | R5W | H4 / H1R | H4 / H1R |  | P21W | P21W | W5W | H3 | P21W | P21W | P21/5W |  | W5W | W5W |  |  |  | W5W | W5W
CIT0290AA | CITROEN | ZX | ZX BREAK >06.94 | BRK5P | FLASH 1.4i | E1360 75ch (55kw) 7cv M5 | 1994-02 -> 1994-06 |  | W5W | R5W | H4 / H1R | H4 / H1R |  | P21W | P21W | W5W | H3 | P21W | P21W | P21/5W |  | W5W | W5W | W5W |  |  | W5W | W5W
CIT0290AB | CITROEN | ZX | ZX BREAK >06.94 | BRK5P | FUGUE 1.6i | E1580 90ch (66kw) 7cv M5 | 1994-02 -> 1994-06 |  | W5W | R5W | H4 / H1R | H4 / H1R |  | P21W | P21W | W5W | H3 | P21W | P21W | P21/5W |  | W5W | W5W | W5W |  |  | W5W | W5W
CIT0290AC | CITROEN | ZX | ZX BREAK >06.94 | BRK5P | FLASH D | D1905 71ch (52kw) 6cv M5 | 1994-02 -> 1994-06 |  | W5W | R5W | H4 / H1R | H4 / H1R |  | P21W | P21W | W5W | H3 | P21W | P21W | P21/5W |  | W5W | W5W | W5W |  |  | W5W | W5W
CIT0290AD | CITROEN | ZX | ZX BREAK >06.94 | BRK5P | FUGUE D | D1905 71ch (52kw) 6cv M5 | 1994-02 -> 1994-06 |  | W5W | R5W | H4 / H1R | H4 / H1R |  | P21W | P21W | W5W | H3 | P21W | P21W | P21/5W |  | W5W | W5W | W5W |  |  | W5W | W5W
CIT0290AE | CITROEN | ZX | ZX BREAK >06.94 | BRK5P | FUGUE D Auto | D1905 71ch (52kw) 6cv A4 | 1994-02 -> 1994-06 |  | W5W | R5W | H4 / H1R | H4 / H1R |  | P21W | P21W | W5W | H3 | P21W | P21W | P21/5W |  | W5W | W5W | W5W |  |  | W5W | W5W
CIT0290AF | CITROEN | ZX | ZX BREAK >06.94 | BRK5P | FUGUE TD | D1905 90ch (66kw) 6cv M5 | 1994-02 -> 1994-06 |  | W5W | R5W | H4 / H1R | H4 / H1R |  | P21W | P21W | W5W | H3 | P21W | P21W | P21/5W |  | W5W | W5W | W5W |  |  | W5W | W5W
CIT0530AA | CITROEN | ZX | ZX 3P 07.94>06.98 | BER3P | Reflex 1.1i | E1124 60ch (44kw) 5cv M5 | 1994-07 -> 1996-09 |  | W5W | R5W | H4 / H1R | H4 / H1R |  | P21W | P21W | W5W | H3 | P21W | P21W | P21/5W |  | W5W | W5W |  |  |  | W5W | W5W
CIT0530AR | CITROEN | ZX | ZX 3P 07.94>06.98 | BER3P | Flash 1.1i | E1124 60ch (44kw) 5cv M5 | 1995-01 -> 1995-06 |  | W5W | R5W | H4 / H1R | H4 / H1R |  | P21W | P21W | W5W | H3 | P21W | P21W | P21/5W |  | W5W | W5W |  |  |  | W5W | W5W
CIT0530BD | CITROEN | ZX | ZX 3P 07.94>06.98 | BER3P | Miami 1.1i | E1124 60ch (44kw) 5cv M5 | 1995-11 -> 1996-06 |  | W5W | R5W | H4 / H1R | H4 / H1R |  | P21W | P21W | W5W | H3 | P21W | P21W | P21/5W |  | W5W | W5W |  |  |  | W5W | W5W
CIT0530BH | CITROEN | ZX | ZX 3P 07.94>06.98 | BER3P | Harmonie 1.1i | E1124 60ch (44kw) 5cv M5 | 1996-02 -> 1996-06 |  | W5W | R5W | H4 / H1R | H4 / H1R |  | P21W | P21W | W5W | H3 | P21W | P21W | P21/5W |  | W5W | W5W |  |  |  | W5W | W5W
CIT0530BL | CITROEN | ZX | ZX 3P 07.94>06.98 | BER3P | Tonic 1.1i | E1124 60ch (44kw) 5cv M5 | 1996-05 -> 1996-06 |  | W5W | R5W | H4 / H1R | H4 / H1R |  | P21W | P21W | W5W | H3 | P21W | P21W | P21/5W |  | W5W | W5W |  |  |  | W5W | W5W
CIT0530AB | CITROEN | ZX | ZX 3P 07.94>06.98 | BER3P | Entreprise 1.1i | E1124 60ch (44kw) 7cv M5 | 1994-07 -> 1996-12 |  | W5W | R5W | H4 / H1R | H4 / H1R |  | P21W | P21W | W5W | H3 | P21W | P21W | P21/5W |  | W5W | W5W |  |  |  | W5W | W5W
CIT0530BQ | CITROEN | ZX | ZX 3P 07.94>06.98 | BER3P | 1.1i X | E1124 60ch (44kw) 5cv M5 | 1996-09 -> 1998-06 |  | W5W | R5W | H4 / H1R | H4 / H1R |  | P21W | P21W | W5W | H3 | P21W | P21W | P21/5W |  | W5W | W5W |  |  |  | W5W | W5W
CIT0530CD | CITROEN | ZX | ZX 3P 07.94>06.98 | BER3P | 1.1i X Entreprise | E1124 60ch (44kw) 6cv M5 | 1997-01 -> 1998-06 |  | W5W | R5W | H4 / H1R | H4 / H1R |  | P21W | P21W | W5W | H3 | P21W | P21W | P21/5W |  | W5W | W5W |  |  |  | W5W | W5W
CIT0530BR | CITROEN | ZX | ZX 3P 07.94>06.98 | BER3P | 1.1i Audace | E1124 60ch (44kw) 5cv M5 | 1996-09 -> 1997-12 |  | W5W | R5W | H4 / H1R | H4 / H1R |  | P21W | P21W | W5W | H3 | P21W | P21W | P21/5W |  | W5W | W5W |  |  |  | W5W | W5W
CIT0530CG | CITROEN | ZX | ZX 3P 07.94>06.98 | BER3P | 1.1i Tentation | E1124 60ch (44kw) 5cv M5 | 1997-02 -> 1998-06 |  | W5W | R5W | H4 / H1R | H4 / H1R |  | P21W | P21W | W5W | H3 | P21W | P21W | P21/5W |  | W5W | W5W |  |  |  | W5W | W5W
CIT0530AU | CITROEN | ZX | ZX 3P 07.94>06.98 | BER3P | Tonic 1.4i >06.95 | E1360 75ch (55kw) 7cv M5 | 1995-03 -> 1995-06 |  | W5W | R5W | H4 / H1R | H4 / H1R |  | P21W | P21W | W5W | H3 | P21W | P21W | P21/5W |  | W5W | W5W |  |  |  | W5W | W5W
CIT0530BM | CITROEN | ZX | ZX 3P 07.94>06.98 | BER3P | Tonic 1.4i 5.96> | E1360 75ch (55kw) 7cv M5 | 1996-05 -> 1996-06 |  | W5W | R5W | H4 / H1R | H4 / H1R |  | P21W | P21W | W5W | H3 | P21W | P21W | P21/5W |  | W5W | W5W |  |  |  | W5W | W5W
CIT0530AC | CITROEN | ZX | ZX 3P 07.94>06.98 | BER3P | Reflex 1.4i | E1360 75ch (55kw) 7cv M5 | 1994-07 -> 1996-09 |  | W5W | R5W | H4 / H1R | H4 / H1R |  | P21W | P21W | W5W | H3 | P21W | P21W | P21/5W |  | W5W | W5W |  |  |  | W5W | W5W
CIT0530AS | CITROEN | ZX | ZX 3P 07.94>06.98 | BER3P | Flash 1.4i | E1360 75ch (55kw) 7cv M5 | 1995-01 -> 1995-06 |  | W5W | R5W | H4 / H1R | H4 / H1R |  | P21W | P21W | W5W | H3 | P21W | P21W | P21/5W |  | W5W | W5W |  |  |  | W5W | W5W
CIT0530AO | CITROEN | ZX | ZX 3P 07.94>06.98 | BER3P | Prestige 1.4i | E1360 75ch (55kw) 7cv M5 | 1994-09 -> 1995-04 |  | W5W | R5W | H4 / H1R | H4 / H1R |  | P21W | P21W | W5W | H3 | P21W | P21W | P21/5W |  | W5W | W5W |  |  |  | W5W | W5W
CIT0530BE | CITROEN | ZX | ZX 3P 07.94>06.98 | BER3P | Miami 1.4i | E1360 75ch (55kw) 7cv M5 | 1995-11 -> 1996-06 |  | W5W | R5W | H4 / H1R | H4 / H1R |  | P21W | P21W | W5W | H3 | P21W | P21W | P21/5W |  | W5W | W5W |  |  |  | W5W | W5W
CIT0530BI | CITROEN | ZX | ZX 3P 07.94>06.98 | BER3P | Harmonie 1.4i | E1360 75ch (55kw) 7cv M5 | 1996-02 -> 1996-06 |  | W5W | R5W | H4 / H1R | H4 / H1R |  | P21W | P21W | W5W | H3 | P21W | P21W | P21/5W |  | W5W | W5W |  |  |  | W5W | W5W
CIT0530BA | CITROEN | ZX | ZX 3P 07.94>06.98 | BER3P | Image 1.4i | E1360 75ch (55kw) 7cv M5 | 1995-08 -> 1995-12 |  | W5W | R5W | H4 / H1R | H4 / H1R |  | P21W | P21W | W5W | H3 | P21W | P21W | P21/5W |  | W5W | W5W |  |  |  | W5W | W5W
CIT0530BS | CITROEN | ZX | ZX 3P 07.94>06.98 | BER3P | 1.4i X | E1360 75ch (55kw) 7cv M5 | 1996-09 -> 1997-06 |  | W5W | R5W | H4 / H1R | H4 / H1R |  | P21W | P21W | W5W | H3 | P21W | P21W | P21/5W |  | W5W | W5W |  |  |  | W5W | W5W
CIT0530BT | CITROEN | ZX | ZX 3P 07.94>06.98 | BER3P | 1.4i Audace | E1360 75ch (55kw) 7cv M5 | 1996-09 -> 1997-12 |  | W5W | R5W | H4 / H1R | H4 / H1R |  | P21W | P21W | W5W | H3 | P21W | P21W | P21/5W |  | W5W | W5W |  |  |  | W5W | W5W
CIT0530CH | CITROEN | ZX | ZX 3P 07.94>06.98 | BER3P | 1.4i Tentation | E1360 75ch (55kw) 7cv M5 | 1997-02 -> 1998-06 |  | W5W | R5W | H4 / H1R | H4 / H1R |  | P21W | P21W | W5W | H3 | P21W | P21W | P21/5W |  | W5W | W5W |  |  |  | W5W | W5W
CIT0530BN | CITROEN | ZX | ZX 3P 07.94>06.98 | BER3P | Tonic 1.8i | E1761 103ch (76kw) 7cv M5 | 1996-05 -> 1996-06 |  | W5W | R5W | H4 / H1R | H4 / H1R |  | P21W | P21W | W5W | H3 | P21W | P21W | P21/5W |  | W5W | W5W |  |  |  | W5W | W5W
CIT0530AD | CITROEN | ZX | ZX 3P 07.94>06.98 | BER3P | Furio 1.8i | E1761 103ch (76kw) 7cv M5 | 1994-07 -> 1996-09 |  | W5W | R5W | H4 / H1R | H4 / H1R |  | P21W | P21W | W5W | H3 | P21W | P21W | P21/5W |  | W5W | W5W |  |  |  | W5W | W5W
CIT0530AE | CITROEN | ZX | ZX 3P 07.94>06.98 | BER3P | Aura 1.8i | E1761 103ch (76kw) 7cv M5 | 1994-07 -> 1996-09 |  | W5W | R5W | H4 / H1R | H4 / H1R |  | P21W | P21W | W5W | H3 | P21W | P21W | P21/5W |  | W5W | W5W |  |  |  | W5W | W5W
CIT0530AF | CITROEN | ZX | ZX 3P 07.94>06.98 | BER3P | Aura 1.8i Auto | E1761 103ch (76kw) 8cv A4 | 1994-07 -> 1996-09 |  | W5W | R5W | H4 / H1R | H4 / H1R |  | P21W | P21W | W5W | H3 | P21W | P21W | P21/5W |  | W5W | W5W |  |  |  | W5W | W5W
CIT0530AX | CITROEN | ZX | ZX 3P 07.94>06.98 | BER3P | Exclusive 1.8i | E1761 103ch (76kw) 7cv M5 | 1995-03 -> 1996-09 |  | W5W | R5W | H4 / H1R | H4 / H1R |  | P21W | P21W | W5W | H3 | P21W | P21W | P21/5W |  | W5W | W5W |  |  |  | W5W | W5W
CIT0530AY | CITROEN | ZX | ZX 3P 07.94>06.98 | BER3P | Exclusive 1.8i Auto | E1761 103ch (76kw) 8cv A4 | 1995-03 -> 1997-06 |  | W5W | R5W | H4 / H1R | H4 / H1R |  | P21W | P21W | W5W | H3 | P21W | P21W | P21/5W |  | W5W | W5W |  |  |  | W5W | W5W
CIT0530BV | CITROEN | ZX | ZX 3P 07.94>06.98 | BER3P | 1.8i SX Auto | E1761 103ch (76kw) 8cv A4 | 1996-09 -> 1997-06 |  | W5W | R5W | H4 / H1R | H4 / H1R |  | P21W | P21W | W5W | H3 | P21W | P21W | P21/5W |  | W5W | W5W |  |  |  | W5W | W5W
CIT0530BU | CITROEN | ZX | ZX 3P 07.94>06.98 | BER3P | 1.8i 16v SX | E1761 112ch (82kw) 7cv M5 | 1996-09 -> 1997-06 |  | W5W | R5W | H4 / H1R | H4 / H1R |  | P21W | P21W | W5W | H3 | P21W | P21W | P21/5W |  | W5W | W5W |  |  |  | W5W | W5W
CIT0530CK | CITROEN | ZX | ZX 3P 07.94>06.98 | BER3P | 1.8i 16v Athena | E1761 112ch (82kw) 7cv M5 | 1997-03 -> 1998-06 |  | W5W | R5W | H4 / H1R | H4 / H1R |  | P21W | P21W | W5W | H3 | P21W | P21W | P21/5W |  | W5W | W5W |  |  |  | W5W | W5W
CIT0530BW | CITROEN | ZX | ZX 3P 07.94>06.98 | BER3P | 1.8i 16v Exclusive | E1761 112ch (82kw) 7cv M5 | 1996-09 -> 1997-06 |  | W5W | R5W | H4 / H1R | H4 / H1R |  | P21W | P21W | W5W | H3 | P21W | P21W | P21/5W |  | W5W | W5W |  |  |  | W5W | W5W
CIT0530AG | CITROEN | ZX | ZX 3P 07.94>06.98 | BER3P | Volcane 2.0i | E1998 122ch (90kw) 9cv M5 | 1994-07 -> 1997-06 |  | W5W | R5W | H4 / H1R | H4 / H1R |  | P21W | P21W | W5W | H3 | P21W | P21W | P21/5W |  | W5W | W5W |  |  |  | W5W | W5W
CIT0530AH | CITROEN | ZX | ZX 3P 07.94>06.98 | BER3P | 16V | E1998 150ch (110kw) 11cv M5 | 1994-07 -> 1996-06 |  | W5W | R5W | H4 / H1R | H4 / H1R |  | P21W | P21W | W5W | H3 | P21W | P21W | P21/5W |  | W5W | W5W |  |  |  | W5W | W5W
CIT0530AI | CITROEN | ZX | ZX 3P 07.94>06.98 | BER3P | 16V Airbag | E1998 150ch (110kw) 11cv M5 | 1994-07 -> 1995-04 |  | W5W | R5W | H4 / H1R | H4 / H1R |  | P21W | P21W | W5W | H3 | P21W | P21W | P21/5W |  | W5W | W5W |  |  |  | W5W | W5W
CIT0530BX | CITROEN | ZX | ZX 3P 07.94>06.98 | BER3P | 16v 167ch | E1998 167ch (123kw) 11cv M5 | 1996-09 -> 1998-06 |  | W5W | R5W | H4 / H1R | H4 / H1R |  | P21W | P21W | W5W | H3 | P21W | P21W | P21/5W |  | W5W | W5W |  |  |  | W5W | W5W
CIT0530AM | CITROEN | ZX | ZX 3P 07.94>06.98 | BER3P | Entreprise 1.8D | D1769 60ch (44kw) 7cv M5 | 1994-07 -> 1996-12 |  | W5W | R5W | H4 / H1R | H4 / H1R |  | P21W | P21W | W5W | H3 | P21W | P21W | P21/5W |  | W5W | W5W |  |  |  | W5W | W5W
CIT0530CE | CITROEN | ZX | ZX 3P 07.94>06.98 | BER3P | 1.8D X Entreprise | D1769 60ch (44kw) 7cv M5 | 1997-01 -> 1998-06 |  | W5W | R5W | H4 / H1R | H4 / H1R |  | P21W | P21W | W5W | H3 | P21W | P21W | P21/5W |  | W5W | W5W |  |  |  | W5W | W5W
CIT0530AV | CITROEN | ZX | ZX 3P 07.94>06.98 | BER3P | Tonic 1.9D >06.95 | D1905 71ch (52kw) 6cv M5 | 1995-03 -> 1995-06 |  | W5W | R5W | H4 / H1R | H4 / H1R |  | P21W | P21W | W5W | H3 | P21W | P21W | P21/5W |  | W5W | W5W |  |  |  | W5W | W5W
CIT0530BO | CITROEN | ZX | ZX 3P 07.94>06.98 | BER3P | Tonic 1.9D 5.96>6.96 | D1905 71ch (52kw) 6cv M5 | 1996-05 -> 1996-06 |  | W5W | R5W | H4 / H1R | H4 / H1R |  | P21W | P21W | W5W | H3 | P21W | P21W | P21/5W |  | W5W | W5W |  |  |  | W5W | W5W
CIT0530AJ | CITROEN | ZX | ZX 3P 07.94>06.98 | BER3P | Reflex 1.9D | D1905 71ch (52kw) 6cv M5 | 1994-07 -> 1996-09 |  | W5W | R5W | H4 / H1R | H4 / H1R |  | P21W | P21W | W5W | H3 | P21W | P21W | P21/5W |  | W5W | W5W |  |  |  | W5W | W5W
CIT0530AT | CITROEN | ZX | ZX 3P 07.94>06.98 | BER3P | Flash 1.9D | D1905 71ch (52kw) 6cv M5 | 1995-01 -> 1995-06 |  | W5W | R5W | H4 / H1R | H4 / H1R |  | P21W | P21W | W5W | H3 | P21W | P21W | P21/5W |  | W5W | W5W |  |  |  | W5W | W5W
CIT0530AP | CITROEN | ZX | ZX 3P 07.94>06.98 | BER3P | Prestige 1.9D | D1905 71ch (52kw) 6cv M5 | 1994-09 -> 1995-04 |  | W5W | R5W | H4 / H1R | H4 / H1R |  | P21W | P21W | W5W | H3 | P21W | P21W | P21/5W |  | W5W | W5W |  |  |  | W5W | W5W
CIT0530BF | CITROEN | ZX | ZX 3P 07.94>06.98 | BER3P | Miami 1.9D | D1905 71ch (52kw) 6cv M5 | 1995-11 -> 1996-06 |  | W5W | R5W | H4 / H1R | H4 / H1R |  | P21W | P21W | W5W | H3 | P21W | P21W | P21/5W |  | W5W | W5W |  |  |  | W5W | W5W
CIT0530BJ | CITROEN | ZX | ZX 3P 07.94>06.98 | BER3P | Harmonie 1.9D | D1905 71ch (52kw) 6cv M5 | 1996-02 -> 1996-06 |  | W5W | R5W | H4 / H1R | H4 / H1R |  | P21W | P21W | W5W | H3 | P21W | P21W | P21/5W |  | W5W | W5W |  |  |  | W5W | W5W
CIT0530BB | CITROEN | ZX | ZX 3P 07.94>06.98 | BER3P | Image D | D1905 71ch (52kw) 6cv M5 | 1995-08 -> 1996-02 |  | W5W | R5W | H4 / H1R | H4 / H1R |  | P21W | P21W | W5W | H3 | P21W | P21W | P21/5W |  | W5W | W5W |  |  |  | W5W | W5W
CIT0530AN | CITROEN | ZX | ZX 3P 07.94>06.98 | BER3P | Entreprise 1.9D | D1905 71ch (52kw) 8cv M5 | 1994-07 -> 1996-12 |  | W5W | R5W | H4 / H1R | H4 / H1R |  | P21W | P21W | W5W | H3 | P21W | P21W | P21/5W |  | W5W | W5W |  |  |  | W5W | W5W
CIT0530BY | CITROEN | ZX | ZX 3P 07.94>06.98 | BER3P | 1.9D X | D1905 68ch (50kw) 6cv M5 | 1996-09 -> 1998-06 |  | W5W | R5W | H4 / H1R | H4 / H1R |  | P21W | P21W | W5W | H3 | P21W | P21W | P21/5W |  | W5W | W5W |  |  |  | W5W | W5W
CIT0530CF | CITROEN | ZX | ZX 3P 07.94>06.98 | BER3P | 1.9D X Entreprise | D1905 68ch (50kw) 8cv M5 | 1997-01 -> 1998-06 |  | W5W | R5W | H4 / H1R | H4 / H1R |  | P21W | P21W | W5W | H3 | P21W | P21W | P21/5W |  | W5W | W5W |  |  |  | W5W | W5W
CIT0530BZ | CITROEN | ZX | ZX 3P 07.94>06.98 | BER3P | 1.9D Audace | D1905 68ch (50kw) 6cv M5 | 1996-09 -> 1997-12 |  | W5W | R5W | H4 / H1R | H4 / H1R |  | P21W | P21W | W5W | H3 | P21W | P21W | P21/5W |  | W5W | W5W |  |  |  | W5W | W5W
CIT0530CI | CITROEN | ZX | ZX 3P 07.94>06.98 | BER3P | 1.9D Tentation | D1905 68ch (50kw) 6cv M5 | 1997-02 -> 1998-06 |  | W5W | R5W | H4 / H1R | H4 / H1R |  | P21W | P21W | W5W | H3 | P21W | P21W | P21/5W |  | W5W | W5W |  |  |  | W5W | W5W
CIT0530AW | CITROEN | ZX | ZX 3P 07.94>06.98 | BER3P | Tonic TD >06.95 | D1905 92ch (68kw) 6cv M5 | 1995-03 -> 1995-06 |  | W5W | R5W | H4 / H1R | H4 / H1R |  | P21W | P21W | W5W | H3 | P21W | P21W | P21/5W |  | W5W | W5W |  |  |  | W5W | W5W
CIT0530BP | CITROEN | ZX | ZX 3P 07.94>06.98 | BER3P | Tonic TD 05.96>06.96 | D1905 92ch (68kw) 6cv M5 | 1996-05 -> 1996-06 |  | W5W | R5W | H4 / H1R | H4 / H1R |  | P21W | P21W | W5W | H3 | P21W | P21W | P21/5W |  | W5W | W5W |  |  |  | W5W | W5W
CIT0530AQ | CITROEN | ZX | ZX 3P 07.94>06.98 | BER3P | Prestige TD | D1905 92ch (68kw) 6cv M5 | 1994-09 -> 1995-04 |  | W5W | R5W | H4 / H1R | H4 / H1R |  | P21W | P21W | W5W | H3 | P21W | P21W | P21/5W |  | W5W | W5W |  |  |  | W5W | W5W
CIT0530BG | CITROEN | ZX | ZX 3P 07.94>06.98 | BER3P | Miami TD | D1905 92ch (68kw) 6cv M5 | 1995-11 -> 1996-06 |  | W5W | R5W | H4 / H1R | H4 / H1R |  | P21W | P21W | W5W | H3 | P21W | P21W | P21/5W |  | W5W | W5W |  |  |  | W5W | W5W
CIT0530BK | CITROEN | ZX | ZX 3P 07.94>06.98 | BER3P | Harmonie TD | D1905 92ch (68kw) 6cv M5 | 1996-02 -> 1996-06 |  | W5W | R5W | H4 / H1R | H4 / H1R |  | P21W | P21W | W5W | H3 | P21W | P21W | P21/5W |  | W5W | W5W |  |  |  | W5W | W5W
CIT0530BC | CITROEN | ZX | ZX 3P 07.94>06.98 | BER3P | Image TD | D1905 92ch (68kw) 6cv M5 | 1995-08 -> 1996-02 |  | W5W | R5W | H4 / H1R | H4 / H1R |  | P21W | P21W | W5W | H3 | P21W | P21W | P21/5W |  | W5W | W5W |  |  |  | W5W | W5W
CIT0530AK | CITROEN | ZX | ZX 3P 07.94>06.98 | BER3P | Aura TD | D1905 92ch (68kw) 6cv M5 | 1994-07 -> 1996-09 |  | W5W | R5W | H4 / H1R | H4 / H1R |  | P21W | P21W | W5W | H3 | P21W | P21W | P21/5W |  | W5W | W5W |  |  |  | W5W | W5W
CIT0530AL | CITROEN | ZX | ZX 3P 07.94>06.98 | BER3P | Volcane TD >09.96 | D1905 92ch (68kw) 6cv M5 | 1994-07 -> 1996-09 |  | W5W | R5W | H4 / H1R | H4 / H1R |  | P21W | P21W | W5W | H3 | P21W | P21W | P21/5W |  | W5W | W5W |  |  |  | W5W | W5W
CIT0530CM | CITROEN | ZX | ZX 3P 07.94>06.98 | BER3P | Volcane TD 9.96>6.97 | D1905 90ch (66kw) 6cv M5 | 1996-09 -> 1997-06 |  | W5W | R5W | H4 / H1R | H4 / H1R |  | P21W | P21W | W5W | H3 | P21W | P21W | P21/5W |  | W5W | W5W |  |  |  | W5W | W5W
CIT0530AZ | CITROEN | ZX | ZX 3P 07.94>06.98 | BER3P | Exclusive TD >09.96 | D1905 92ch (68kw) 6cv M5 | 1995-07 -> 1996-09 |  | W5W | R5W | H4 / H1R | H4 / H1R |  | P21W | P21W | W5W | H3 | P21W | P21W | P21/5W |  | W5W | W5W |  |  |  | W5W | W5W
CIT0530CN | CITROEN | ZX | ZX 3P 07.94>06.98 | BER3P | Exclus TD >9.96>6.97 | D1905 90ch (66kw) 6cv M5 | 1996-09 -> 1997-06 |  | W5W | R5W | H4 / H1R | H4 / H1R |  | P21W | P21W | W5W | H3 | P21W | P21W | P21/5W |  | W5W | W5W |  |  |  | W5W | W5W
CIT0530CA | CITROEN | ZX | ZX 3P 07.94>06.98 | BER3P | 1.9TD X | D1905 90ch (66kw) 6cv M5 | 1996-09 -> 1997-06 |  | W5W | R5W | H4 / H1R | H4 / H1R |  | P21W | P21W | W5W | H3 | P21W | P21W | P21/5W |  | W5W | W5W |  |  |  | W5W | W5W
CIT0530CB | CITROEN | ZX | ZX 3P 07.94>06.98 | BER3P | 1.9TD SX | D1905 90ch (66kw) 6cv M5 | 1996-09 -> 1997-06 |  | W5W | R5W | H4 / H1R | H4 / H1R |  | P21W | P21W | W5W | H3 | P21W | P21W | P21/5W |  | W5W | W5W |  |  |  | W5W | W5W
CIT0530CC | CITROEN | ZX | ZX 3P 07.94>06.98 | BER3P | 1.9TD Audace | D1905 90ch (66kw) 6cv M5 | 1996-09 -> 1997-12 |  | W5W | R5W | H4 / H1R | H4 / H1R |  | P21W | P21W | W5W | H3 | P21W | P21W | P21/5W |  | W5W | W5W |  |  |  | W5W | W5W
CIT0530CJ | CITROEN | ZX | ZX 3P 07.94>06.98 | BER3P | 1.9TD Tentation | D1905 90ch (66kw) 6cv M5 | 1997-02 -> 1998-06 |  | W5W | R5W | H4 / H1R | H4 / H1R |  | P21W | P21W | W5W | H3 | P21W | P21W | P21/5W |  | W5W | W5W |  |  |  | W5W | W5W
CIT0530CL | CITROEN | ZX | ZX 3P 07.94>06.98 | BER3P | 1.9TD Athena | D1905 90ch (66kw) 6cv M5 | 1997-03 -> 1998-06 |  | W5W | R5W | H4 / H1R | H4 / H1R |  | P21W | P21W | W5W | H3 | P21W | P21W | P21/5W |  | W5W | W5W |  |  |  | W5W | W5W
CIT0540AU | CITROEN | ZX | ZX 5P 07.94>06.98 | BER5P | Flash 1.1i | E1124 60ch (44kw) 5cv M5 | 1995-01 -> 1995-06 |  | W5W | R5W | H4 / H1R | H4 / H1R |  | P21W | P21W | W5W | H3 | P21W | P21W | P21/5W |  | W5W | W5W |  |  |  | W5W | W5W
CIT0540BI | CITROEN | ZX | ZX 5P 07.94>06.98 | BER5P | Miami 1.1i | E1124 60ch (44kw) 5cv M5 | 1995-11 -> 1996-06 |  | W5W | R5W | H4 / H1R | H4 / H1R |  | P21W | P21W | W5W | H3 | P21W | P21W | P21/5W |  | W5W | W5W |  |  |  | W5W | W5W
CIT0540BM | CITROEN | ZX | ZX 5P 07.94>06.98 | BER5P | Harmonie 1.1i | E1124 60ch (44kw) 5cv M5 | 1996-02 -> 1996-06 |  | W5W | R5W | H4 / H1R | H4 / H1R |  | P21W | P21W | W5W | H3 | P21W | P21W | P21/5W |  | W5W | W5W |  |  |  | W5W | W5W
CIT0540BQ | CITROEN | ZX | ZX 5P 07.94>06.98 | BER5P | Tonic 1.1i | E1124 60ch (44kw) 5cv M5 | 1996-05 -> 1996-06 |  | W5W | R5W | H4 / H1R | H4 / H1R |  | P21W | P21W | W5W | H3 | P21W | P21W | P21/5W |  | W5W | W5W |  |  |  | W5W | W5W
CIT0540BV | CITROEN | ZX | ZX 5P 07.94>06.98 | BER5P | 1.1i X | E1124 60ch (44kw) 5cv M5 | 1996-09 -> 1997-06 |  | W5W | R5W | H4 / H1R | H4 / H1R |  | P21W | P21W | W5W | H3 | P21W | P21W | P21/5W |  | W5W | W5W |  |  |  | W5W | W5W
CIT0540BW | CITROEN | ZX | ZX 5P 07.94>06.98 | BER5P | 1.1i Audace | E1124 60ch (44kw) 5cv M5 | 1996-09 -> 1997-12 |  | W5W | R5W | H4 / H1R | H4 / H1R |  | P21W | P21W | W5W | H3 | P21W | P21W | P21/5W |  | W5W | W5W |  |  |  | W5W | W5W
CIT0540CL | CITROEN | ZX | ZX 5P 07.94>06.98 | BER5P | 1.1i Tentation | E1124 60ch (44kw) 5cv M5 | 1997-02 -> 1998-06 |  | W5W | R5W | H4 / H1R | H4 / H1R |  | P21W | P21W | W5W | H3 | P21W | P21W | P21/5W |  | W5W | W5W |  |  |  | W5W | W5W
CIT0540AX | CITROEN | ZX | ZX 5P 07.94>06.98 | BER5P | Tonic 1.4i >06.95 | E1360 75ch (55kw) 7cv M5 | 1995-03 -> 1995-06 |  | W5W | R5W | H4 / H1R | H4 / H1R |  | P21W | P21W | W5W | H3 | P21W | P21W | P21/5W |  | W5W | W5W |  |  |  | W5W | W5W
CIT0540BR | CITROEN | ZX | ZX 5P 07.94>06.98 | BER5P | Tonic 1.4i 5.96>6.96 | E1360 75ch (55kw) 7cv M5 | 1996-05 -> 1996-06 |  | W5W | R5W | H4 / H1R | H4 / H1R |  | P21W | P21W | W5W | H3 | P21W | P21W | P21/5W |  | W5W | W5W |  |  |  | W5W | W5W
CIT0540AA | CITROEN | ZX | ZX 5P 07.94>06.98 | BER5P | Reflex 1.4i | E1360 75ch (55kw) 7cv M5 | 1994-07 -> 1996-09 |  | W5W | R5W | H4 / H1R | H4 / H1R |  | P21W | P21W | W5W | H3 | P21W | P21W | P21/5W |  | W5W | W5W |  |  |  | W5W | W5W
CIT0540AV | CITROEN | ZX | ZX 5P 07.94>06.98 | BER5P | Flash 1.4i | E1360 75ch (55kw) 7cv M5 | 1995-01 -> 1995-06 |  | W5W | R5W | H4 / H1R | H4 / H1R |  | P21W | P21W | W5W | H3 | P21W | P21W | P21/5W |  | W5W | W5W |  |  |  | W5W | W5W
CIT0540AR | CITROEN | ZX | ZX 5P 07.94>06.98 | BER5P | Prestige 1.4i | E1360 75ch (55kw) 7cv M5 | 1994-09 -> 1995-04 |  | W5W | R5W | H4 / H1R | H4 / H1R |  | P21W | P21W | W5W | H3 | P21W | P21W | P21/5W |  | W5W | W5W |  |  |  | W5W | W5W
CIT0540BJ | CITROEN | ZX | ZX 5P 07.94>06.98 | BER5P | Miami 1.4i | E1360 75ch (55kw) 7cv M5 | 1995-11 -> 1996-06 |  | W5W | R5W | H4 / H1R | H4 / H1R |  | P21W | P21W | W5W | H3 | P21W | P21W | P21/5W |  | W5W | W5W |  |  |  | W5W | W5W
CIT0540BN | CITROEN | ZX | ZX 5P 07.94>06.98 | BER5P | Harmonie 1.4i | E1360 75ch (55kw) 7cv M5 | 1996-02 -> 1996-06 |  | W5W | R5W | H4 / H1R | H4 / H1R |  | P21W | P21W | W5W | H3 | P21W | P21W | P21/5W |  | W5W | W5W |  |  |  | W5W | W5W
CIT0540BF | CITROEN | ZX | ZX 5P 07.94>06.98 | BER5P | Image 1.4i | E1360 75ch (55kw) 7cv M5 | 1995-08 -> 1995-12 |  | W5W | R5W | H4 / H1R | H4 / H1R |  | P21W | P21W | W5W | H3 | P21W | P21W | P21/5W |  | W5W | W5W |  |  |  | W5W | W5W
CIT0540AB | CITROEN | ZX | ZX 5P 07.94>06.98 | BER5P | Avantage 1.4i | E1360 75ch (55kw) 7cv M5 | 1994-07 -> 1996-09 |  | W5W | R5W | H4 / H1R | H4 / H1R |  | P21W | P21W | W5W | H3 | P21W | P21W | P21/5W |  | W5W | W5W |  |  |  | W5W | W5W
CIT0540AC | CITROEN | ZX | ZX 5P 07.94>06.98 | BER5P | Aura 1.4i | E1360 75ch (55kw) 7cv M5 | 1994-07 -> 1996-09 |  | W5W | R5W | H4 / H1R | H4 / H1R |  | P21W | P21W | W5W | H3 | P21W | P21W | P21/5W |  | W5W | W5W |  |  |  | W5W | W5W
CIT0540BX | CITROEN | ZX | ZX 5P 07.94>06.98 | BER5P | 1.4i X | E1360 75ch (55kw) 7cv M5 | 1996-09 -> 1997-06 |  | W5W | R5W | H4 / H1R | H4 / H1R |  | P21W | P21W | W5W | H3 | P21W | P21W | P21/5W |  | W5W | W5W |  |  |  | W5W | W5W
CIT0540BY | CITROEN | ZX | ZX 5P 07.94>06.98 | BER5P | 1.4i SX | E1360 75ch (55kw) 7cv M5 | 1996-09 -> 1997-06 |  | W5W | R5W | H4 / H1R | H4 / H1R |  | P21W | P21W | W5W | H3 | P21W | P21W | P21/5W |  | W5W | W5W |  |  |  | W5W | W5W
CIT0540BZ | CITROEN | ZX | ZX 5P 07.94>06.98 | BER5P | 1.4i Audace | E1360 75ch (55kw) 7cv M5 | 1996-09 -> 1997-12 |  | W5W | R5W | H4 / H1R | H4 / H1R |  | P21W | P21W | W5W | H3 | P21W | P21W | P21/5W |  | W5W | W5W |  |  |  | W5W | W5W
CIT0540CM | CITROEN | ZX | ZX 5P 07.94>06.98 | BER5P | 1.4i Tentation | E1360 75ch (55kw) 7cv M5 | 1997-02 -> 1998-06 |  | W5W | R5W | H4 / H1R | H4 / H1R |  | P21W | P21W | W5W | H3 | P21W | P21W | P21/5W |  | W5W | W5W |  |  |  | W5W | W5W
CIT0540AD | CITROEN | ZX | ZX 5P 07.94>06.98 | BER5P | Avantage 1.6i (95) | E1580 90ch (66kw) 7cv M5 | 1994-07 -> 1995-06 |  | W5W | R5W | H4 / H1R | H4 / H1R |  | P21W | P21W | W5W | H3 | P21W | P21W | P21/5W |  | W5W | W5W |  |  |  | W5W | W5W
CIT0540BC | CITROEN | ZX | ZX 5P 07.94>06.98 | BER5P | Avantage 1.6i (96) | E1580 90ch (66kw) 7cv M5 | 1995-07 -> 1996-06 |  | W5W | R5W | H4 / H1R | H4 / H1R |  | P21W | P21W | W5W | H3 | P21W | P21W | P21/5W |  | W5W | W5W |  |  |  | W5W | W5W
CIT0540AE | CITROEN | ZX | ZX 5P 07.94>06.98 | BER5P | Aura 1.6i (95) | E1580 90ch (66kw) 7cv M5 | 1994-07 -> 1995-06 |  | W5W | R5W | H4 / H1R | H4 / H1R |  | P21W | P21W | W5W | H3 | P21W | P21W | P21/5W |  | W5W | W5W |  |  |  | W5W | W5W
CIT0540BD | CITROEN | ZX | ZX 5P 07.94>06.98 | BER5P | Aura 1.6i (96-97) | E1580 90ch (66kw) 7cv M5 | 1995-07 -> 1996-09 |  | W5W | R5W | H4 / H1R | H4 / H1R |  | P21W | P21W | W5W | H3 | P21W | P21W | P21/5W |  | W5W | W5W |  |  |  | W5W | W5W
CIT0540CA | CITROEN | ZX | ZX 5P 07.94>06.98 | BER5P | 1.6i SX | E1580 90ch (66kw) 7cv M5 | 1996-09 -> 1997-06 |  | W5W | R5W | H4 / H1R | H4 / H1R |  | P21W | P21W | W5W | H3 | P21W | P21W | P21/5W |  | W5W | W5W |  |  |  | W5W | W5W
CIT0540BS | CITROEN | ZX | ZX 5P 07.94>06.98 | BER5P | Tonic 1.8i | E1761 103ch (76kw) 7cv M5 | 1996-05 -> 1996-06 |  | W5W | R5W | H4 / H1R | H4 / H1R |  | P21W | P21W | W5W | H3 | P21W | P21W | P21/5W |  | W5W | W5W |  |  |  | W5W | W5W
CIT0540AF | CITROEN | ZX | ZX 5P 07.94>06.98 | BER5P | Aura 1.8i | E1761 103ch (76kw) 7cv M5 | 1994-07 -> 1996-09 |  | W5W | R5W | H4 / H1R | H4 / H1R |  | P21W | P21W | W5W | H3 | P21W | P21W | P21/5W |  | W5W | W5W |  |  |  | W5W | W5W
CIT0540AG | CITROEN | ZX | ZX 5P 07.94>06.98 | BER5P | Aura 1.8i Auto | E1761 103ch (76kw) 8cv A4 | 1994-07 -> 1996-09 |  | W5W | R5W | H4 / H1R | H4 / H1R |  | P21W | P21W | W5W | H3 | P21W | P21W | P21/5W |  | W5W | W5W |  |  |  | W5W | W5W
CIT0540BA | CITROEN | ZX | ZX 5P 07.94>06.98 | BER5P | Exclusive 1.8i | E1761 103ch (76kw) 7cv M5 | 1995-03 -> 1996-09 |  | W5W | R5W | H4 / H1R | H4 / H1R |  | P21W | P21W | W5W | H3 | P21W | P21W | P21/5W |  | W5W | W5W |  |  |  | W5W | W5W
CIT0540BB | CITROEN | ZX | ZX 5P 07.94>06.98 | BER5P | Exclusive 1.8i Auto | E1761 103ch (76kw) 8cv A4 | 1995-03 -> 1997-06 |  | W5W | R5W | H4 / H1R | H4 / H1R |  | P21W | P21W | W5W | H3 | P21W | P21W | P21/5W |  | W5W | W5W |  |  |  | W5W | W5W
CIT0540CB | CITROEN | ZX | ZX 5P 07.94>06.98 | BER5P | 1.8i SX Auto | E1761 103ch (76kw) 8cv A4 | 1996-09 -> 1997-06 |  | W5W | R5W | H4 / H1R | H4 / H1R |  | P21W | P21W | W5W | H3 | P21W | P21W | P21/5W |  | W5W | W5W |  |  |  | W5W | W5W
CIT0540CC | CITROEN | ZX | ZX 5P 07.94>06.98 | BER5P | 1.8i 16v SX | E1761 112ch (82kw) 7cv M5 | 1996-09 -> 1997-06 |  | W5W | R5W | H4 / H1R | H4 / H1R |  | P21W | P21W | W5W | H3 | P21W | P21W | P21/5W |  | W5W | W5W |  |  |  | W5W | W5W
CIT0540CP | CITROEN | ZX | ZX 5P 07.94>06.98 | BER5P | 1.8i 16v Athena | E1761 112ch (82kw) 7cv M5 | 1997-03 -> 1998-06 |  | W5W | R5W | H4 / H1R | H4 / H1R |  | P21W | P21W | W5W | H3 | P21W | P21W | P21/5W |  | W5W | W5W |  |  |  | W5W | W5W
CIT0540CD | CITROEN | ZX | ZX 5P 07.94>06.98 | BER5P | 1.8i 16v Exclusive | E1761 112ch (82kw) 7cv M5 | 1996-09 -> 1997-06 |  | W5W | R5W | H4 / H1R | H4 / H1R |  | P21W | P21W | W5W | H3 | P21W | P21W | P21/5W |  | W5W | W5W |  |  |  | W5W | W5W
CIT0540AH | CITROEN | ZX | ZX 5P 07.94>06.98 | BER5P | Volcane 2.0i | E1998 122ch (90kw) 9cv M5 | 1994-07 -> 1997-06 |  | W5W | R5W | H4 / H1R | H4 / H1R |  | P21W | P21W | W5W | H3 | P21W | P21W | P21/5W |  | W5W | W5W |  |  |  | W5W | W5W
CIT0540AI | CITROEN | ZX | ZX 5P 07.94>06.98 | BER5P | Volcane 2.0i Auto | E1998 122ch (90kw) 10cv A4 | 1994-07 -> 1997-06 |  | W5W | R5W | H4 / H1R | H4 / H1R |  | P21W | P21W | W5W | H3 | P21W | P21W | P21/5W |  | W5W | W5W |  |  |  | W5W | W5W
CIT0540AY | CITROEN | ZX | ZX 5P 07.94>06.98 | BER5P | Tonic D >06.95 | D1905 71ch (52kw) 6cv M5 | 1995-03 -> 1995-06 |  | W5W | R5W | H4 / H1R | H4 / H1R |  | P21W | P21W | W5W | H3 | P21W | P21W | P21/5W |  | W5W | W5W |  |  |  | W5W | W5W
CIT0540BT | CITROEN | ZX | ZX 5P 07.94>06.98 | BER5P | Tonic D 05.96>06.96 | D1905 71ch (52kw) 6cv M5 | 1996-05 -> 1996-06 |  | W5W | R5W | H4 / H1R | H4 / H1R |  | P21W | P21W | W5W | H3 | P21W | P21W | P21/5W |  | W5W | W5W |  |  |  | W5W | W5W
CIT0540AJ | CITROEN | ZX | ZX 5P 07.94>06.98 | BER5P | Reflex D | D1905 71ch (52kw) 6cv M5 | 1994-07 -> 1996-09 |  | W5W | R5W | H4 / H1R | H4 / H1R |  | P21W | P21W | W5W | H3 | P21W | P21W | P21/5W |  | W5W | W5W |  |  |  | W5W | W5W
CIT0540AW | CITROEN | ZX | ZX 5P 07.94>06.98 | BER5P | Flash D | D1905 71ch (52kw) 6cv M5 | 1995-01 -> 1995-06 |  | W5W | R5W | H4 / H1R | H4 / H1R |  | P21W | P21W | W5W | H3 | P21W | P21W | P21/5W |  | W5W | W5W |  |  |  | W5W | W5W
CIT0540AS | CITROEN | ZX | ZX 5P 07.94>06.98 | BER5P | Prestige D | D1905 71ch (52kw) 6cv M5 | 1994-09 -> 1995-04 |  | W5W | R5W | H4 / H1R | H4 / H1R |  | P21W | P21W | W5W | H3 | P21W | P21W | P21/5W |  | W5W | W5W |  |  |  | W5W | W5W
CIT0540BK | CITROEN | ZX | ZX 5P 07.94>06.98 | BER5P | Miami D | D1905 71ch (52kw) 6cv M5 | 1995-11 -> 1996-06 |  | W5W | R5W | H4 / H1R | H4 / H1R |  | P21W | P21W | W5W | H3 | P21W | P21W | P21/5W |  | W5W | W5W |  |  |  | W5W | W5W
CIT0540BO | CITROEN | ZX | ZX 5P 07.94>06.98 | BER5P | Harmonie D | D1905 71ch (52kw) 6cv M5 | 1996-02 -> 1996-06 |  | W5W | R5W | H4 / H1R | H4 / H1R |  | P21W | P21W | W5W | H3 | P21W | P21W | P21/5W |  | W5W | W5W |  |  |  | W5W | W5W
CIT0540BG | CITROEN | ZX | ZX 5P 07.94>06.98 | BER5P | Image D | D1905 71ch (52kw) 6cv M5 | 1995-08 -> 1996-02 |  | W5W | R5W | H4 / H1R | H4 / H1R |  | P21W | P21W | W5W | H3 | P21W | P21W | P21/5W |  | W5W | W5W |  |  |  | W5W | W5W
CIT0540AK | CITROEN | ZX | ZX 5P 07.94>06.98 | BER5P | Avantage D | D1905 71ch (52kw) 6cv M5 | 1994-07 -> 1996-09 |  | W5W | R5W | H4 / H1R | H4 / H1R |  | P21W | P21W | W5W | H3 | P21W | P21W | P21/5W |  | W5W | W5W |  |  |  | W5W | W5W
CIT0540AL | CITROEN | ZX | ZX 5P 07.94>06.98 | BER5P | Avantage D Auto | D1905 71ch (52kw) 6cv A4 | 1994-07 -> 1996-09 |  | W5W | R5W | H4 / H1R | H4 / H1R |  | P21W | P21W | W5W | H3 | P21W | P21W | P21/5W |  | W5W | W5W |  |  |  | W5W | W5W
CIT0540AM | CITROEN | ZX | ZX 5P 07.94>06.98 | BER5P | Aura D | D1905 71ch (52kw) 6cv M5 | 1994-07 -> 1996-09 |  | W5W | R5W | H4 / H1R | H4 / H1R |  | P21W | P21W | W5W | H3 | P21W | P21W | P21/5W |  | W5W | W5W |  |  |  | W5W | W5W
CIT0540AN | CITROEN | ZX | ZX 5P 07.94>06.98 | BER5P | Aura D Auto | D1905 71ch (52kw) 6cv A4 | 1994-07 -> 1996-09 |  | W5W | R5W | H4 / H1R | H4 / H1R |  | P21W | P21W | W5W | H3 | P21W | P21W | P21/5W |  | W5W | W5W |  |  |  | W5W | W5W
CIT0540CE | CITROEN | ZX | ZX 5P 07.94>06.98 | BER5P | 1.9D X | D1905 68ch (50kw) 6cv M5 | 1996-09 -> 1997-06 |  | W5W | R5W | H4 / H1R | H4 / H1R |  | P21W | P21W | W5W | H3 | P21W | P21W | P21/5W |  | W5W | W5W |  |  |  | W5W | W5W
CIT0540CF | CITROEN | ZX | ZX 5P 07.94>06.98 | BER5P | 1.9D Audace | D1905 68ch (50kw) 6cv M5 | 1996-09 -> 1997-12 |  | W5W | R5W | H4 / H1R | H4 / H1R |  | P21W | P21W | W5W | H3 | P21W | P21W | P21/5W |  | W5W | W5W |  |  |  | W5W | W5W
CIT0540CN | CITROEN | ZX | ZX 5P 07.94>06.98 | BER5P | 1.9D Tentation | D1905 68ch (50kw) 6cv M5 | 1997-02 -> 1998-06 |  | W5W | R5W | H4 / H1R | H4 / H1R |  | P21W | P21W | W5W | H3 | P21W | P21W | P21/5W |  | W5W | W5W |  |  |  | W5W | W5W
CIT0540CG | CITROEN | ZX | ZX 5P 07.94>06.98 | BER5P | 1.9D SX | D1905 68ch (50kw) 6cv M5 | 1996-09 -> 1997-06 |  | W5W | R5W | H4 / H1R | H4 / H1R |  | P21W | P21W | W5W | H3 | P21W | P21W | P21/5W |  | W5W | W5W |  |  |  | W5W | W5W
CIT0540CH | CITROEN | ZX | ZX 5P 07.94>06.98 | BER5P | 1.9D SX Auto | D1905 68ch (50kw) 6cv A4 | 1996-09 -> 1997-06 |  | W5W | R5W | H4 / H1R | H4 / H1R |  | P21W | P21W | W5W | H3 | P21W | P21W | P21/5W |  | W5W | W5W |  |  |  | W5W | W5W
CIT0540AZ | CITROEN | ZX | ZX 5P 07.94>06.98 | BER5P | Tonic TD >06.95 | D1905 92ch (68kw) 6cv M5 | 1995-03 -> 1995-06 |  | W5W | R5W | H4 / H1R | H4 / H1R |  | P21W | P21W | W5W | H3 | P21W | P21W | P21/5W |  | W5W | W5W |  |  |  | W5W | W5W
CIT0540BU | CITROEN | ZX | ZX 5P 07.94>06.98 | BER5P | Tonic TD 05.96>06.96 | D1905 92ch (68kw) 6cv M5 | 1996-05 -> 1996-06 |  | W5W | R5W | H4 / H1R | H4 / H1R |  | P21W | P21W | W5W | H3 | P21W | P21W | P21/5W |  | W5W | W5W |  |  |  | W5W | W5W
CIT0540AT | CITROEN | ZX | ZX 5P 07.94>06.98 | BER5P | Prestige TD | D1905 92ch (68kw) 6cv M5 | 1994-07 -> 1995-04 |  | W5W | R5W | H4 / H1R | H4 / H1R |  | P21W | P21W | W5W | H3 | P21W | P21W | P21/5W |  | W5W | W5W |  |  |  | W5W | W5W
CIT0540BL | CITROEN | ZX | ZX 5P 07.94>06.98 | BER5P | Miami TD | D1905 92ch (68kw) 6cv M5 | 1995-11 -> 1996-06 |  | W5W | R5W | H4 / H1R | H4 / H1R |  | P21W | P21W | W5W | H3 | P21W | P21W | P21/5W |  | W5W | W5W |  |  |  | W5W | W5W
CIT0540BP | CITROEN | ZX | ZX 5P 07.94>06.98 | BER5P | Harmonie TD | D1905 92ch (68kw) 6cv M5 | 1996-02 -> 1996-06 |  | W5W | R5W | H4 / H1R | H4 / H1R |  | P21W | P21W | W5W | H3 | P21W | P21W | P21/5W |  | W5W | W5W |  |  |  | W5W | W5W
CIT0540BH | CITROEN | ZX | ZX 5P 07.94>06.98 | BER5P | Image TD | D1905 92ch (68kw) 6cv M5 | 1995-08 -> 1996-02 |  | W5W | R5W | H4 / H1R | H4 / H1R |  | P21W | P21W | W5W | H3 | P21W | P21W | P21/5W |  | W5W | W5W |  |  |  | W5W | W5W
CIT0540AO | CITROEN | ZX | ZX 5P 07.94>06.98 | BER5P | Avantage TD | D1905 92ch (68kw) 6cv M5 | 1994-07 -> 1996-09 |  | W5W | R5W | H4 / H1R | H4 / H1R |  | P21W | P21W | W5W | H3 | P21W | P21W | P21/5W |  | W5W | W5W |  |  |  | W5W | W5W
CIT0540AP | CITROEN | ZX | ZX 5P 07.94>06.98 | BER5P | Aura TD | D1905 92ch (68kw) 6cv M5 | 1994-07 -> 1996-09 |  | W5W | R5W | H4 / H1R | H4 / H1R |  | P21W | P21W | W5W | H3 | P21W | P21W | P21/5W |  | W5W | W5W |  |  |  | W5W | W5W
CIT0540AQ | CITROEN | ZX | ZX 5P 07.94>06.98 | BER5P | Volcane TD >09.96 | D1905 92ch (68kw) 6cv M5 | 1994-07 -> 1996-09 |  | W5W | R5W | H4 / H1R | H4 / H1R |  | P21W | P21W | W5W | H3 | P21W | P21W | P21/5W |  | W5W | W5W |  |  |  | W5W | W5W
CIT0540CR | CITROEN | ZX | ZX 5P 07.94>06.98 | BER5P | Volcane TD 9.96>6.97 | D1905 90ch (66kw) 6cv M5 | 1996-09 -> 1997-06 |  | W5W | R5W | H4 / H1R | H4 / H1R |  | P21W | P21W | W5W | H3 | P21W | P21W | P21/5W |  | W5W | W5W |  |  |  | W5W | W5W
CIT0540BE | CITROEN | ZX | ZX 5P 07.94>06.98 | BER5P | Exclusive TD >09.96 | D1905 92ch (68kw) 6cv M5 | 1995-07 -> 1996-09 |  | W5W | R5W | H4 / H1R | H4 / H1R |  | P21W | P21W | W5W | H3 | P21W | P21W | P21/5W |  | W5W | W5W |  |  |  | W5W | W5W
CIT0540CS | CITROEN | ZX | ZX 5P 07.94>06.98 | BER5P | Exclus TD 9.96>6.97 | D1905 90ch (66kw) 6cv M5 | 1996-09 -> 1997-06 |  | W5W | R5W | H4 / H1R | H4 / H1R |  | P21W | P21W | W5W | H3 | P21W | P21W | P21/5W |  | W5W | W5W |  |  |  | W5W | W5W
CIT0540CI | CITROEN | ZX | ZX 5P 07.94>06.98 | BER5P | 1.9TD X | D1905 90ch (66kw) 6cv M5 | 1996-09 -> 1997-06 |  | W5W | R5W | H4 / H1R | H4 / H1R |  | P21W | P21W | W5W | H3 | P21W | P21W | P21/5W |  | W5W | W5W |  |  |  | W5W | W5W
CIT0540CJ | CITROEN | ZX | ZX 5P 07.94>06.98 | BER5P | 1.9TD SX | D1905 90ch (66kw) 6cv M5 | 1996-09 -> 1997-06 |  | W5W | R5W | H4 / H1R | H4 / H1R |  | P21W | P21W | W5W | H3 | P21W | P21W | P21/5W |  | W5W | W5W |  |  |  | W5W | W5W
CIT0540CK | CITROEN | ZX | ZX 5P 07.94>06.98 | BER5P | 1.9TD Audace | D1905 90ch (66kw) 6cv M5 | 1996-09 -> 1997-12 |  | W5W | R5W | H4 / H1R | H4 / H1R |  | P21W | P21W | W5W | H3 | P21W | P21W | P21/5W |  | W5W | W5W |  |  |  | W5W | W5W
CIT0540CO | CITROEN | ZX | ZX 5P 07.94>06.98 | BER5P | 1.9TD Tentation | D1905 90ch (66kw) 6cv M5 | 1997-02 -> 1998-06 |  | W5W | R5W | H4 / H1R | H4 / H1R |  | P21W | P21W | W5W | H3 | P21W | P21W | P21/5W |  | W5W | W5W |  |  |  | W5W | W5W
CIT0540CQ | CITROEN | ZX | ZX 5P 07.94>06.98 | BER5P | 1.9TD Athena | D1905 90ch (66kw) 6cv M5 | 1997-03 -> 1998-06 |  | W5W | R5W | H4 / H1R | H4 / H1R |  | P21W | P21W | W5W | H3 | P21W | P21W | P21/5W |  | W5W | W5W |  |  |  | W5W | W5W
CIT0550AG | CITROEN | ZX | ZX BREAK 07.94>06.98 | BRK5P | Tonic 1.4i >06.95 | E1360 75ch (55kw) 6cv M5 | 1995-04 -> 1995-06 |  | W5W | R5W | H4 / H1R | H4 / H1R |  | P21W | P21W | W5W | H3 | P21W | P21W | P21/5W |  | W5W | W5W | W5W |  |  | W5W | W5W
CIT0550AS | CITROEN | ZX | ZX BREAK 07.94>06.98 | BRK5P | Tonic 1.4i 5.96>6.96 | E1360 75ch (55kw) 6cv M5 | 1996-05 -> 1996-06 |  | W5W | R5W | H4 / H1R | H4 / H1R |  | P21W | P21W | W5W | H3 | P21W | P21W | P21/5W |  | W5W | W5W | W5W |  |  | W5W | W5W
CIT0550AM | CITROEN | ZX | ZX BREAK 07.94>06.98 | BRK5P | Miami 1.4i | E1360 75ch (55kw) 6cv M5 | 1995-11 -> 1996-06 |  | W5W | R5W | H4 / H1R | H4 / H1R |  | P21W | P21W | W5W | H3 | P21W | P21W | P21/5W |  | W5W | W5W | W5W |  |  | W5W | W5W
CIT0550AP | CITROEN | ZX | ZX BREAK 07.94>06.98 | BRK5P | Harmonie 1.4i | E1360 75ch (55kw) 7cv M5 | 1996-02 -> 1996-06 |  | W5W | R5W | H4 / H1R | H4 / H1R |  | P21W | P21W | W5W | H3 | P21W | P21W | P21/5W |  | W5W | W5W | W5W |  |  | W5W | W5W
CIT0550AA | CITROEN | ZX | ZX BREAK 07.94>06.98 | BRK5P | Flash 1.4i | E1360 75ch (55kw) 6cv M5 | 1994-07 -> 1996-09 |  | W5W | R5W | H4 / H1R | H4 / H1R |  | P21W | P21W | W5W | H3 | P21W | P21W | P21/5W |  | W5W | W5W | W5W |  |  | W5W | W5W
CIT0550AJ | CITROEN | ZX | ZX BREAK 07.94>06.98 | BRK5P | Image 1.4i | E1360 75ch (55kw) 6cv M5 | 1995-08 -> 1995-12 |  | W5W | R5W | H4 / H1R | H4 / H1R |  | P21W | P21W | W5W | H3 | P21W | P21W | P21/5W |  | W5W | W5W | W5W |  |  | W5W | W5W
CIT0550AW | CITROEN | ZX | ZX BREAK 07.94>06.98 | BRK5P | 1.4i X | E1360 75ch (55kw) 7cv M5 | 1996-09 -> 1998-06 |  | W5W | R5W | H4 / H1R | H4 / H1R |  | P21W | P21W | W5W | H3 | P21W | P21W | P21/5W |  | W5W | W5W | W5W |  |  | W5W | W5W
CIT0550AX | CITROEN | ZX | ZX BREAK 07.94>06.98 | BRK5P | 1.4i Audace | E1360 75ch (55kw) 7cv M5 | 1996-09 -> 1996-12 |  | W5W | R5W | H4 / H1R | H4 / H1R |  | P21W | P21W | W5W | H3 | P21W | P21W | P21/5W |  | W5W | W5W | W5W |  |  | W5W | W5W
CIT0550BH | CITROEN | ZX | ZX BREAK 07.94>06.98 | BRK5P | 1.4i Tentation | E1360 75ch (55kw) 7cv M5 | 1997-02 -> 1998-06 |  | W5W | R5W | H4 / H1R | H4 / H1R |  | P21W | P21W | W5W | H3 | P21W | P21W | P21/5W |  | W5W | W5W | W5W |  |  | W5W | W5W
CIT0550AB | CITROEN | ZX | ZX BREAK 07.94>06.98 | BRK5P | Fugue 1.6i | E1580 90ch (66kw) 7cv M5 | 1994-07 -> 1996-09 |  | W5W | R5W | H4 / H1R | H4 / H1R |  | P21W | P21W | W5W | H3 | P21W | P21W | P21/5W |  | W5W | W5W | W5W |  |  | W5W | W5W
CIT0550AY | CITROEN | ZX | ZX BREAK 07.94>06.98 | BRK5P | 1.6i SX | E1580 90ch (66kw) 7cv M5 | 1996-09 -> 1997-06 |  | W5W | R5W | H4 / H1R | H4 / H1R |  | P21W | P21W | W5W | H3 | P21W | P21W | P21/5W |  | W5W | W5W | W5W |  |  | W5W | W5W
CIT0550AT | CITROEN | ZX | ZX BREAK 07.94>06.98 | BRK5P | Tonic 1.8i | E1761 103ch (76kw) 7cv M5 | 1996-05 -> 1996-06 |  | W5W | R5W | H4 / H1R | H4 / H1R |  | P21W | P21W | W5W | H3 | P21W | P21W | P21/5W |  | W5W | W5W | W5W |  |  | W5W | W5W
CIT0550BK | CITROEN | ZX | ZX BREAK 07.94>06.98 | BRK5P | 1.8i 16v Athena | E1761 112ch (82kw) 7cv M5 | 1997-03 -> 1998-06 |  | W5W | R5W | H4 / H1R | H4 / H1R |  | P21W | P21W | W5W | H3 | P21W | P21W | P21/5W |  | W5W | W5W | W5W |  |  | W5W | W5W
CIT0550AH | CITROEN | ZX | ZX BREAK 07.94>06.98 | BRK5P | Tonic 1.9D >06.95 | D1905 71ch (52kw) 6cv M5 | 1995-04 -> 1995-06 |  | W5W | R5W | H4 / H1R | H4 / H1R |  | P21W | P21W | W5W | H3 | P21W | P21W | P21/5W |  | W5W | W5W | W5W |  |  | W5W | W5W
CIT0550AU | CITROEN | ZX | ZX BREAK 07.94>06.98 | BRK5P | Tonic 1.9D 05.96> | D1905 71ch (52kw) 6cv M5 | 1996-05 -> 1996-06 |  | W5W | R5W | H4 / H1R | H4 / H1R |  | P21W | P21W | W5W | H3 | P21W | P21W | P21/5W |  | W5W | W5W | W5W |  |  | W5W | W5W
CIT0550AN | CITROEN | ZX | ZX BREAK 07.94>06.98 | BRK5P | Miami 1.9D | D1905 71ch (52kw) 6cv M5 | 1995-11 -> 1996-06 |  | W5W | R5W | H4 / H1R | H4 / H1R |  | P21W | P21W | W5W | H3 | P21W | P21W | P21/5W |  | W5W | W5W | W5W |  |  | W5W | W5W
CIT0550AQ | CITROEN | ZX | ZX BREAK 07.94>06.98 | BRK5P | Harmonie 1.9D | D1905 71ch (52kw) 6cv M5 | 1996-02 -> 1996-06 |  | W5W | R5W | H4 / H1R | H4 / H1R |  | P21W | P21W | W5W | H3 | P21W | P21W | P21/5W |  | W5W | W5W | W5W |  |  | W5W | W5W
CIT0550AC | CITROEN | ZX | ZX BREAK 07.94>06.98 | BRK5P | Flash 1.9D | D1905 71ch (52kw) 6cv M5 | 1994-07 -> 1996-09 |  | W5W | R5W | H4 / H1R | H4 / H1R |  | P21W | P21W | W5W | H3 | P21W | P21W | P21/5W |  | W5W | W5W | W5W |  |  | W5W | W5W
CIT0550AK | CITROEN | ZX | ZX BREAK 07.94>06.98 | BRK5P | Image D | D1905 71ch (52kw) 6cv M5 | 1995-08 -> 1996-02 |  | W5W | R5W | H4 / H1R | H4 / H1R |  | P21W | P21W | W5W | H3 | P21W | P21W | P21/5W |  | W5W | W5W | W5W |  |  | W5W | W5W
CIT0550AD | CITROEN | ZX | ZX BREAK 07.94>06.98 | BRK5P | Fugue 1.9D | D1905 71ch (52kw) 6cv M5 | 1994-07 -> 1996-09 |  | W5W | R5W | H4 / H1R | H4 / H1R |  | P21W | P21W | W5W | H3 | P21W | P21W | P21/5W |  | W5W | W5W | W5W |  |  | W5W | W5W
CIT0550AE | CITROEN | ZX | ZX BREAK 07.94>06.98 | BRK5P | Fugue 1.9D Auto | D1905 71ch (52kw) 6cv A4 | 1994-07 -> 1996-09 |  | W5W | R5W | H4 / H1R | H4 / H1R |  | P21W | P21W | W5W | H3 | P21W | P21W | P21/5W |  | W5W | W5W | W5W |  |  | W5W | W5W
CIT0550AZ | CITROEN | ZX | ZX BREAK 07.94>06.98 | BRK5P | 1.9D X | D1905 68ch (50kw) 6cv M5 | 1996-09 -> 1998-06 |  | W5W | R5W | H4 / H1R | H4 / H1R |  | P21W | P21W | W5W | H3 | P21W | P21W | P21/5W |  | W5W | W5W | W5W |  |  | W5W | W5W
CIT0550BG | CITROEN | ZX | ZX BREAK 07.94>06.98 | BRK5P | 1.9D X Entreprise | D1905 68ch (50kw) 8cv M5 | 1997-01 -> 1998-06 |  | W5W | R5W | H4 / H1R | H4 / H1R |  | P21W | P21W | W5W | H3 | P21W | P21W | P21/5W |  | W5W | W5W | W5W |  |  | W5W | W5W
CIT0550BA | CITROEN | ZX | ZX BREAK 07.94>06.98 | BRK5P | 1.9D X Audace | D1905 68ch (50kw) 6cv M5 | 1996-09 -> 1996-12 |  | W5W | R5W | H4 / H1R | H4 / H1R |  | P21W | P21W | W5W | H3 | P21W | P21W | P21/5W |  | W5W | W5W | W5W |  |  | W5W | W5W
CIT0550BI | CITROEN | ZX | ZX BREAK 07.94>06.98 | BRK5P | 1.9D Tentation | D1905 68ch (50kw) 6cv M5 | 1997-02 -> 1998-06 |  | W5W | R5W | H4 / H1R | H4 / H1R |  | P21W | P21W | W5W | H3 | P21W | P21W | P21/5W |  | W5W | W5W | W5W |  |  | W5W | W5W
CIT0550BB | CITROEN | ZX | ZX BREAK 07.94>06.98 | BRK5P | 1.9D SX | D1905 68ch (50kw) 6cv M5 | 1996-09 -> 1997-06 |  | W5W | R5W | H4 / H1R | H4 / H1R |  | P21W | P21W | W5W | H3 | P21W | P21W | P21/5W |  | W5W | W5W | W5W |  |  | W5W | W5W
CIT0550BC | CITROEN | ZX | ZX BREAK 07.94>06.98 | BRK5P | 1.9D SX Auto | D1905 68ch (50kw) 6cv A4 | 1996-09 -> 1997-06 |  | W5W | R5W | H4 / H1R | H4 / H1R |  | P21W | P21W | W5W | H3 | P21W | P21W | P21/5W |  | W5W | W5W | W5W |  |  | W5W | W5W
CIT0550AI | CITROEN | ZX | ZX BREAK 07.94>06.98 | BRK5P | Tonic TD >06.95 | D1905 92ch (68kw) 6cv M5 | 1995-04 -> 1995-06 |  | W5W | R5W | H4 / H1R | H4 / H1R |  | P21W | P21W | W5W | H3 | P21W | P21W | P21/5W |  | W5W | W5W | W5W |  |  | W5W | W5W
CIT0550AV | CITROEN | ZX | ZX BREAK 07.94>06.98 | BRK5P | Tonic TD 05.96>06.96 | D1905 92ch (68kw) 6cv M5 | 1996-05 -> 1996-06 |  | W5W | R5W | H4 / H1R | H4 / H1R |  | P21W | P21W | W5W | H3 | P21W | P21W | P21/5W |  | W5W | W5W | W5W |  |  | W5W | W5W
CIT0550AO | CITROEN | ZX | ZX BREAK 07.94>06.98 | BRK5P | Miami TD | D1905 92ch (68kw) 6cv M5 | 1995-11 -> 1996-06 |  | W5W | R5W | H4 / H1R | H4 / H1R |  | P21W | P21W | W5W | H3 | P21W | P21W | P21/5W |  | W5W | W5W | W5W |  |  | W5W | W5W
CIT0550AR | CITROEN | ZX | ZX BREAK 07.94>06.98 | BRK5P | Harmonie TD | D1905 92ch (68kw) 6cv M5 | 1996-02 -> 1996-06 |  | W5W | R5W | H4 / H1R | H4 / H1R |  | P21W | P21W | W5W | H3 | P21W | P21W | P21/5W |  | W5W | W5W | W5W |  |  | W5W | W5W
CIT0550AL | CITROEN | ZX | ZX BREAK 07.94>06.98 | BRK5P | Image TD | D1905 92ch (68kw) 6cv M5 | 1995-08 -> 1996-02 |  | W5W | R5W | H4 / H1R | H4 / H1R |  | P21W | P21W | W5W | H3 | P21W | P21W | P21/5W |  | W5W | W5W | W5W |  |  | W5W | W5W
CIT0550AF | CITROEN | ZX | ZX BREAK 07.94>06.98 | BRK5P | Fugue TD | D1905 92ch (68kw) 6cv M5 | 1994-07 -> 1996-09 |  | W5W | R5W | H4 / H1R | H4 / H1R |  | P21W | P21W | W5W | H3 | P21W | P21W | P21/5W |  | W5W | W5W | W5W |  |  | W5W | W5W
CIT0550BD | CITROEN | ZX | ZX BREAK 07.94>06.98 | BRK5P | 1.9TD X | D1905 90ch (66kw) 6cv M5 | 1996-09 -> 1997-06 |  | W5W | R5W | H4 / H1R | H4 / H1R |  | P21W | P21W | W5W | H3 | P21W | P21W | P21/5W |  | W5W | W5W | W5W |  |  | W5W | W5W
CIT0550BE | CITROEN | ZX | ZX BREAK 07.94>06.98 | BRK5P | 1.9TD SX | D1905 90ch (66kw) 6cv M5 | 1996-09 -> 1997-06 |  | W5W | R5W | H4 / H1R | H4 / H1R |  | P21W | P21W | W5W | H3 | P21W | P21W | P21/5W |  | W5W | W5W | W5W |  |  | W5W | W5W
CIT0550BF | CITROEN | ZX | ZX BREAK 07.94>06.98 | BRK5P | 1.9TD Audace | D1905 90ch (66kw) 6cv M5 | 1996-09 -> 1996-12 |  | W5W | R5W | H4 / H1R | H4 / H1R |  | P21W | P21W | W5W | H3 | P21W | P21W | P21/5W |  | W5W | W5W | W5W |  |  | W5W | W5W
CIT0550BJ | CITROEN | ZX | ZX BREAK 07.94>06.98 | BRK5P | 1.9TD Tentation | D1905 90ch (66kw) 6cv M5 | 1997-02 -> 1998-06 |  | W5W | R5W | H4 / H1R | H4 / H1R |  | P21W | P21W | W5W | H3 | P21W | P21W | P21/5W |  | W5W | W5W | W5W |  |  | W5W | W5W
CIT0550BL | CITROEN | ZX | ZX BREAK 07.94>06.98 | BRK5P | 1.9TD Athena | D1905 90ch (66kw) 6cv M5 | 1997-03 -> 1998-06 |  | W5W | R5W | H4 / H1R | H4 / H1R |  | P21W | P21W | W5W | H3 | P21W | P21W | P21/5W |  | W5W | W5W | W5W |  |  | W5W | W5W
CIT0780AA | CITROEN | XSARA | XSARA COUPE >09.2000 | CPE3P | 1.4i X 6CV | E1360 75ch (55kw) 6cv M5 | 1998-01 -> 1998-06 |  | W5W | P21/5W | H7 | H1 |  | PY21W | PY21W | WY5W | H3 | P21W | P21W | P21/5W | W5W | W5W | W5W |  |  |  | W5W | W5W
CIT0780AQ | CITROEN | XSARA | XSARA COUPE >09.2000 | CPE3P | 1.4i X 5CV | E1360 75ch (55kw) 5cv M5 | 1998-07 -> 2000-09 |  | W5W | P21/5W | H7 | H1 |  | PY21W | PY21W | WY5W | H3 | P21W | P21W | P21/5W | W5W | W5W | W5W |  |  |  | W5W | W5W
CIT0780BV | CITROEN | XSARA | XSARA COUPE >09.2000 | CPE3P | 1.4i X GPL | E1360 72ch (53kw) 5cv M5 | 2000-06 -> 2000-09 |  | W5W | P21/5W | H7 | H1 |  | PY21W | PY21W | WY5W | H3 | P21W | P21W | P21/5W | W5W | W5W | W5W |  |  |  | W5W | W5W
CIT0780BB | CITROEN | XSARA | XSARA COUPE >09.2000 | CPE3P | 1.4i X Entreprise | E1360 75ch (55kw) 8cv M5 | 1998-07 -> 2000-09 |  | W5W | P21/5W | H7 | H1 |  | PY21W | PY21W | WY5W | H3 | P21W | P21W | P21/5W | W5W | W5W | W5W |  |  |  | W5W | W5W
CIT0780BX | CITROEN | XSARA | XSARA COUPE >09.2000 | CPE3P | 1.4i X Entrepris GPL | E1360 72ch (53kw) 8cv M5 | 2000-06 -> 2000-09 |  | W5W | P21/5W | H7 | H1 |  | PY21W | PY21W | WY5W | H3 | P21W | P21W | P21/5W | W5W | W5W | W5W |  |  |  | W5W | W5W
CIT0780AB | CITROEN | XSARA | XSARA COUPE >09.2000 | CPE3P | 1.4i SX 6CV | E1360 75ch (55kw) 6cv M5 | 1998-01 -> 1998-06 |  | W5W | P21/5W | H7 | H1 |  | PY21W | PY21W | WY5W | H3 | P21W | P21W | P21/5W | W5W | W5W | W5W |  |  |  | W5W | W5W
CIT0780AR | CITROEN | XSARA | XSARA COUPE >09.2000 | CPE3P | 1.4i SX 5CV | E1360 75ch (55kw) 5cv M5 | 1998-07 -> 2000-09 |  | W5W | P21/5W | H7 | H1 |  | PY21W | PY21W | WY5W | H3 | P21W | P21W | P21/5W | W5W | W5W | W5W |  |  |  | W5W | W5W
CIT0780BW | CITROEN | XSARA | XSARA COUPE >09.2000 | CPE3P | 1.4i SX GPL | E1360 72ch (53kw) 5cv M5 | 2000-06 -> 2000-09 |  | W5W | P21/5W | H7 | H1 |  | PY21W | PY21W | WY5W | H3 | P21W | P21W | P21/5W | W5W | W5W | W5W |  |  |  | W5W | W5W
CIT0780AL | CITROEN | XSARA | XSARA COUPE >09.2000 | CPE3P | 1.4i Serie Clim 6CV | E1360 75ch (55kw) 6cv M5 | 1998-01 -> 1998-06 |  | W5W | P21/5W | H7 | H1 |  | PY21W | PY21W | WY5W | H3 | P21W | P21W | P21/5W | W5W | W5W | W5W |  |  |  | W5W | W5W
CIT0780AV | CITROEN | XSARA | XSARA COUPE >09.2000 | CPE3P | 1.4i Serie Clim 5CV | E1360 75ch (55kw) 5cv M5 | 1998-07 -> 1999-06 |  | W5W | P21/5W | H7 | H1 |  | PY21W | PY21W | WY5W | H3 | P21W | P21W | P21/5W | W5W | W5W | W5W |  |  |  | W5W | W5W
CIT0780BH | CITROEN | XSARA | XSARA COUPE >09.2000 | CPE3P | 1.4i VTR | E1360 75ch (55kw) 5cv M5 | 1999-07 -> 2000-09 |  | W5W | P21/5W | H7 | H1 |  | PY21W | PY21W | WY5W | H3 | P21W | P21W | P21/5W | W5W | W5W | W5W |  |  |  | W5W | W5W
CIT0780BN | CITROEN | XSARA | XSARA COUPE >09.2000 | CPE3P | 1.4i Millesime | E1360 75ch (55kw) 5cv M5 | 1999-11 -> 2000-06 |  | W5W | P21/5W | H7 | H1 |  | PY21W | PY21W | WY5W | H3 | P21W | P21W | P21/5W | W5W | W5W | W5W |  |  |  | W5W | W5W
CIT0780BS | CITROEN | XSARA | XSARA COUPE >09.2000 | CPE3P | 1.4i Plaisir | E1360 75ch (55kw) 5cv M5 | 2000-04 -> 2000-09 |  | W5W | P21/5W | H7 | H1 |  | PY21W | PY21W | WY5W | H3 | P21W | P21W | P21/5W | W5W | W5W | W5W |  |  |  | W5W | W5W
CIT0780BG | CITROEN | XSARA | XSARA COUPE >09.2000 | CPE3P | 1.6i SX Auto | E1587 90ch (66kw) 6cv A4 | 1999-07 -> 2000-09 |  | W5W | P21/5W | H7 | H1 |  | PY21W | PY21W | WY5W | H3 | P21W | P21W | P21/5W | W5W | W5W | W5W |  |  |  | W5W | W5W
CIT0780BO | CITROEN | XSARA | XSARA COUPE >09.2000 | CPE3P | 1.6i Auto Millesime | E1587 90ch (66kw) 6cv A4 | 1999-11 -> 2000-06 |  | W5W | P21/5W | H7 | H1 |  | PY21W | PY21W | WY5W | H3 | P21W | P21W | P21/5W | W5W | W5W | W5W |  |  |  | W5W | W5W
CIT0780AC | CITROEN | XSARA | XSARA COUPE >09.2000 | CPE3P | 1.8i SX 7CV | E1761 90ch (66kw) 7cv M5 | 1998-01 -> 1998-06 |  | W5W | P21/5W | H7 | H1 |  | PY21W | PY21W | WY5W | H3 | P21W | P21W | P21/5W | W5W | W5W | W5W |  |  |  | W5W | W5W
CIT0780AS | CITROEN | XSARA | XSARA COUPE >09.2000 | CPE3P | 1.8i SX 6CV | E1761 90ch (66kw) 6cv M5 | 1998-07 -> 2000-09 |  | W5W | P21/5W | H7 | H1 |  | PY21W | PY21W | WY5W | H3 | P21W | P21W | P21/5W | W5W | W5W | W5W |  |  |  | W5W | W5W
CIT0780AD | CITROEN | XSARA | XSARA COUPE >09.2000 | CPE3P | 1.8i SX Auto 8CV | E1761 103ch (76kw) 8cv A4 | 1998-01 -> 1998-06 |  | W5W | P21/5W | H7 | H1 |  | PY21W | PY21W | WY5W | H3 | P21W | P21W | P21/5W | W5W | W5W | W5W |  |  |  | W5W | W5W
CIT0780AT | CITROEN | XSARA | XSARA COUPE >09.2000 | CPE3P | 1.8i SX Auto 7CV | E1761 103ch (76kw) 7cv A4 | 1998-07 -> 1999-06 |  | W5W | P21/5W | H7 | H1 |  | PY21W | PY21W | WY5W | H3 | P21W | P21W | P21/5W | W5W | W5W | W5W |  |  |  | W5W | W5W
CIT0780AM | CITROEN | XSARA | XSARA COUPE >09.2000 | CPE3P | 1.8i Serie Clim 7CV | E1761 90ch (66kw) 7cv M5 | 1998-01 -> 1998-06 |  | W5W | P21/5W | H7 | H1 |  | PY21W | PY21W | WY5W | H3 | P21W | P21W | P21/5W | W5W | W5W | W5W |  |  |  | W5W | W5W
CIT0780AW | CITROEN | XSARA | XSARA COUPE >09.2000 | CPE3P | 1.8i Serie Clim 6CV | E1761 90ch (66kw) 6cv M5 | 1998-07 -> 1999-06 |  | W5W | P21/5W | H7 | H1 |  | PY21W | PY21W | WY5W | H3 | P21W | P21W | P21/5W | W5W | W5W | W5W |  |  |  | W5W | W5W
CIT0780AN | CITROEN | XSARA | XSARA COUPE >09.2000 | CPE3P | 1.8i Ser Clim A 8CV | E1761 103ch (76kw) 8cv A4 | 1998-01 -> 1998-06 |  | W5W | P21/5W | H7 | H1 |  | PY21W | PY21W | WY5W | H3 | P21W | P21W | P21/5W | W5W | W5W | W5W |  |  |  | W5W | W5W
CIT0780AX | CITROEN | XSARA | XSARA COUPE >09.2000 | CPE3P | 1.8i Ser Clim A 7CV | E1761 103ch (76kw) 7cv A4 | 1998-07 -> 1999-06 |  | W5W | P21/5W | H7 | H1 |  | PY21W | PY21W | WY5W | H3 | P21W | P21W | P21/5W | W5W | W5W | W5W |  |  |  | W5W | W5W
CIT0780BI | CITROEN | XSARA | XSARA COUPE >09.2000 | CPE3P | 1.8i VTR | E1761 90ch (66kw) 6cv M5 | 1999-07 -> 2000-09 |  | W5W | P21/5W | H7 | H1 |  | PY21W | PY21W | WY5W | H3 | P21W | P21W | P21/5W | W5W | W5W | W5W |  |  |  | W5W | W5W
CIT0780BP | CITROEN | XSARA | XSARA COUPE >09.2000 | CPE3P | 1.8i Millesime | E1761 90ch (66kw) 6cv M5 | 1999-11 -> 2000-06 |  | W5W | P21/5W | H7 | H1 |  | PY21W | PY21W | WY5W | H3 | P21W | P21W | P21/5W | W5W | W5W | W5W |  |  |  | W5W | W5W
CIT0780BT | CITROEN | XSARA | XSARA COUPE >09.2000 | CPE3P | 1.8i Plaisir | E1761 90ch (66kw) 6cv M5 | 2000-04 -> 2000-09 |  | W5W | P21/5W | H7 | H1 |  | PY21W | PY21W | WY5W | H3 | P21W | P21W | P21/5W | W5W | W5W | W5W |  |  |  | W5W | W5W
CIT0780BJ | CITROEN | XSARA | XSARA COUPE >09.2000 | CPE3P | 1.8i 16v VTR | E1761 112ch (82kw) 7cv M5 | 1999-07 -> 2000-09 |  | W5W | P21/5W | H7 | H1 |  | PY21W | PY21W | WY5W | H3 | P21W | P21W | P21/5W | W5W | W5W | W5W |  |  |  | W5W | W5W
CIT0780AE | CITROEN | XSARA | XSARA COUPE >09.2000 | CPE3P | 1.8i 16v VTS 9CV | E1761 112ch (82kw) 9cv M5 | 1998-01 -> 1998-06 |  | W5W | P21/5W | H7 | H1 |  | PY21W | PY21W | WY5W | H3 | P21W | P21W | P21/5W | W5W | W5W | W5W |  |  |  | W5W | W5W
CIT0780AU | CITROEN | XSARA | XSARA COUPE >09.2000 | CPE3P | 1.8i 16v VTS 7CV | E1761 112ch (82kw) 7cv M5 | 1998-07 -> 2000-09 |  | W5W | P21/5W | H7 | H1 |  | PY21W | PY21W | WY5W | H3 | P21W | P21W | P21/5W | W5W | W5W | W5W |  |  |  | W5W | W5W
CIT0780AF | CITROEN | XSARA | XSARA COUPE >09.2000 | CPE3P | 2.0i 16v VTS | E1998 167ch (123kw) 11cv M5 | 1998-01 -> 2000-09 |  | W5W | P21/5W | H7 | H1 |  | PY21W | PY21W | WY5W | H3 | P21W | P21W | P21/5W | W5W | W5W | W5W |  |  |  | W5W | W5W
CIT0780BC | CITROEN | XSARA | XSARA COUPE >09.2000 | CPE3P | 1.8D X Entreprise | D1769 60ch (44kw) 7cv M5 | 1998-07 -> 1998-11 |  | W5W | P21/5W | H7 | H1 |  | PY21W | PY21W | WY5W | H3 | P21W | P21W | P21/5W | W5W | W5W | W5W |  |  |  | W5W | W5W
CIT0780AG | CITROEN | XSARA | XSARA COUPE >09.2000 | CPE3P | 1.9D X 6CV | D1905 68ch (50kw) 6cv M5 | 1998-01 -> 1998-06 |  | W5W | P21/5W | H7 | H1 |  | PY21W | PY21W | WY5W | H3 | P21W | P21W | P21/5W | W5W | W5W | W5W |  |  |  | W5W | W5W
CIT0780AY | CITROEN | XSARA | XSARA COUPE >09.2000 | CPE3P | 1.9D X 5CV | D1905 68ch (50kw) 5cv M5 | 1998-07 -> 2000-09 |  | W5W | P21/5W | H7 | H1 |  | PY21W | PY21W | WY5W | H3 | P21W | P21W | P21/5W | W5W | W5W | W5W |  |  |  | W5W | W5W
CIT0780BD | CITROEN | XSARA | XSARA COUPE >09.2000 | CPE3P | 1.9D X Entreprise | D1905 68ch (50kw) 7cv M5 | 1998-11 -> 2000-09 |  | W5W | P21/5W | H7 | H1 |  | PY21W | PY21W | WY5W | H3 | P21W | P21W | P21/5W | W5W | W5W | W5W |  |  |  | W5W | W5W
CIT0780AH | CITROEN | XSARA | XSARA COUPE >09.2000 | CPE3P | 1.9D SX 6CV | D1905 68ch (50kw) 6cv M5 | 1998-01 -> 1998-06 |  | W5W | P21/5W | H7 | H1 |  | PY21W | PY21W | WY5W | H3 | P21W | P21W | P21/5W | W5W | W5W | W5W |  |  |  | W5W | W5W
CIT0780AZ | CITROEN | XSARA | XSARA COUPE >09.2000 | CPE3P | 1.9D SX 5CV | D1905 68ch (50kw) 5cv M5 | 1998-07 -> 2000-09 |  | W5W | P21/5W | H7 | H1 |  | PY21W | PY21W | WY5W | H3 | P21W | P21W | P21/5W | W5W | W5W | W5W |  |  |  | W5W | W5W
CIT0780AO | CITROEN | XSARA | XSARA COUPE >09.2000 | CPE3P | 1.9D Serie Clim 6CV | D1905 68ch (50kw) 6cv M5 | 1998-01 -> 1998-06 |  | W5W | P21/5W | H7 | H1 |  | PY21W | PY21W | WY5W | H3 | P21W | P21W | P21/5W | W5W | W5W | W5W |  |  |  | W5W | W5W
CIT0780BA | CITROEN | XSARA | XSARA COUPE >09.2000 | CPE3P | 1.9D Serie Clim 5CV | D1905 68ch (50kw) 5cv M5 | 1998-07 -> 1999-06 |  | W5W | P21/5W | H7 | H1 |  | PY21W | PY21W | WY5W | H3 | P21W | P21W | P21/5W | W5W | W5W | W5W |  |  |  | W5W | W5W
CIT0780BQ | CITROEN | XSARA | XSARA COUPE >09.2000 | CPE3P | 1.9D Millesime | D1905 68ch (50kw) 5cv M5 | 1999-11 -> 2000-06 |  | W5W | P21/5W | H7 | H1 |  | PY21W | PY21W | WY5W | H3 | P21W | P21W | P21/5W | W5W | W5W | W5W |  |  |  | W5W | W5W
CIT0780BU | CITROEN | XSARA | XSARA COUPE >09.2000 | CPE3P | 1.9D Plaisir | D1905 68ch (50kw) 5cv M5 | 2000-04 -> 2000-09 |  | W5W | P21/5W | H7 | H1 |  | PY21W | PY21W | WY5W | H3 | P21W | P21W | P21/5W | W5W | W5W | W5W |  |  |  | W5W | W5W
CIT0780AI | CITROEN | XSARA | XSARA COUPE >09.2000 | CPE3P | 1.9TD X | D1905 90ch (66kw) 6cv M5 | 1998-01 -> 2000-09 |  | W5W | P21/5W | H7 | H1 |  | PY21W | PY21W | WY5W | H3 | P21W | P21W | P21/5W | W5W | W5W | W5W |  |  |  | W5W | W5W
CIT0780AJ | CITROEN | XSARA | XSARA COUPE >09.2000 | CPE3P | 1.9TD SX | D1905 90ch (66kw) 6cv M5 | 1998-01 -> 2000-09 |  | W5W | P21/5W | H7 | H1 |  | PY21W | PY21W | WY5W | H3 | P21W | P21W | P21/5W | W5W | W5W | W5W |  |  |  | W5W | W5W
CIT0780BK | CITROEN | XSARA | XSARA COUPE >09.2000 | CPE3P | 1.9TD VTR | D1905 90ch (66kw) 6cv M5 | 1999-07 -> 2000-09 |  | W5W | P21/5W | H7 | H1 |  | PY21W | PY21W | WY5W | H3 | P21W | P21W | P21/5W | W5W | W5W | W5W |  |  |  | W5W | W5W
CIT0780AK | CITROEN | XSARA | XSARA COUPE >09.2000 | CPE3P | 1.9TD VTS | D1905 90ch (66kw) 6cv M5 | 1998-01 -> 2000-09 |  | W5W | P21/5W | H7 | H1 |  | PY21W | PY21W | WY5W | H3 | P21W | P21W | P21/5W | W5W | W5W | W5W |  |  |  | W5W | W5W
CIT0780AP | CITROEN | XSARA | XSARA COUPE >09.2000 | CPE3P | 1.9TD Serie Clim | D1905 90ch (66kw) 6cv M5 | 1998-01 -> 1999-06 |  | W5W | P21/5W | H7 | H1 |  | PY21W | PY21W | WY5W | H3 | P21W | P21W | P21/5W | W5W | W5W | W5W |  |  |  | W5W | W5W
CIT0780BL | CITROEN | XSARA | XSARA COUPE >09.2000 | CPE3P | 2.0 HDi X | D1997 90ch (66kw) 5cv M5 | 1999-07 -> 2000-09 |  | W5W | P21/5W | H7 | H1 |  | PY21W | PY21W | WY5W | H3 | P21W | P21W | P21/5W | W5W | W5W | W5W |  |  |  | W5W | W5W
CIT0780BE | CITROEN | XSARA | XSARA COUPE >09.2000 | CPE3P | 2.0 HDi SX | D1997 90ch (66kw) 5cv M5 | 1999-04 -> 2000-09 |  | W5W | P21/5W | H7 | H1 |  | PY21W | PY21W | WY5W | H3 | P21W | P21W | P21/5W | W5W | W5W | W5W |  |  |  | W5W | W5W
CIT0780BM | CITROEN | XSARA | XSARA COUPE >09.2000 | CPE3P | 2.0 HDi VTR | D1997 90ch (66kw) 5cv M5 | 1999-07 -> 2000-09 |  | W5W | P21/5W | H7 | H1 |  | PY21W | PY21W | WY5W | H3 | P21W | P21W | P21/5W | W5W | W5W | W5W |  |  |  | W5W | W5W
CIT0780BF | CITROEN | XSARA | XSARA COUPE >09.2000 | CPE3P | 2.0 HDi VTS | D1997 90ch (66kw) 5cv M5 | 1999-04 -> 2000-09 |  | W5W | P21/5W | H7 | H1 |  | PY21W | PY21W | WY5W | H3 | P21W | P21W | P21/5W | W5W | W5W | W5W |  |  |  | W5W | W5W
CIT0780BR | CITROEN | XSARA | XSARA COUPE >09.2000 | CPE3P | 2.0 HDi Millesime | D1997 90ch (66kw) 5cv M5 | 1999-11 -> 2000-06 |  | W5W | P21/5W | H7 | H1 |  | PY21W | PY21W | WY5W | H3 | P21W | P21W | P21/5W | W5W | W5W | W5W |  |  |  | W5W | W5W
CIT0880AA | CITROEN | XSARA | XSARA COUPE 09.2000> | CPE3P | 1.4i X | E1360 75ch (55kw) 5cv M5 | 2000-09 -> |  | W5W | P21/5W | H7 | H1 |  | PY21W | PY21W | WY5W | H3 | P21W | P21W | P21/5W | W5W | W5W | W5W |  |  |  | W5W | W5W
CIT0880AW | CITROEN | XSARA | XSARA COUPE 09.2000> | CPE3P | 1.4i Edition Speciale | E1360 75ch (55kw) 5cv M5 | 2001-06 > |  | W5W | P21/5W | H7 | H1 |  | PY21W | PY21W | WY5W | H3 | P21W | P21W | P21/5W | W5W | W5W | W5W |  |  |  | W5W | W5W
CIT0880AP | CITROEN | XSARA | XSARA COUPE 09.2000> | CPE3P | 1.4i X Entreprise | E1360 75ch (55kw) 8cv M5 | 2000-12 > |  | W5W | P21/5W | H7 | H1 |  | PY21W | PY21W | WY5W | H3 | P21W | P21W | P21/5W | W5W | W5W | W5W |  |  |  | W5W | W5W
CIT0880AB | CITROEN | XSARA | XSARA COUPE 09.2000> | CPE3P | 1.4i VTR | E1360 75ch (55kw) 5cv M5 | 2000-09 -> |  | W5W | P21/5W | H7 | H1 |  | PY21W | PY21W | WY5W | H3 | P21W | P21W | P21/5W | W5W | W5W | W5W |  |  |  | W5W | W5W
CIT0880AC | CITROEN | XSARA | XSARA COUPE 09.2000> | CPE3P | 1.4i SX | E1360 75ch (55kw) 5cv M5 | 2000-09 -> |  | W5W | P21/5W | H7 | H1 |  | PY21W | PY21W | WY5W | H3 | P21W | P21W | P21/5W | W5W | W5W | W5W |  |  |  | W5W | W5W
CIT0880AD | CITROEN | XSARA | XSARA COUPE 09.2000> | CPE3P | 1.6i 16v X | E1587 109ch (80kw) 7cv M5 | 2000-09 -> |  | W5W | P21/5W | H7 | H1 |  | PY21W | PY21W | WY5W | H3 | P21W | P21W | P21/5W | W5W | W5W | W5W |  |  |  | W5W | W5W
CIT0880AE | CITROEN | XSARA | XSARA COUPE 09.2000> | CPE3P | 1.6i 16v VTR | E1587 109ch (80kw) 7cv M5 | 2000-09 -> |  | W5W | P21/5W | H7 | H1 |  | PY21W | PY21W | WY5W | H3 | P21W | P21W | P21/5W | W5W | W5W | W5W |  |  |  | W5W | W5W
CIT0880AF | CITROEN | XSARA | XSARA COUPE 09.2000> | CPE3P | 1.6i 16v SX | E1587 109ch (80kw) 7cv M5 | 2000-09 -> |  | W5W | P21/5W | H7 | H1 |  | PY21W | PY21W | WY5W | H3 | P21W | P21W | P21/5W | W5W | W5W | W5W |  |  |  | W5W | W5W
CIT0880AG | CITROEN | XSARA | XSARA COUPE 09.2000> | CPE3P | 1.6i 16v SX Auto | E1587 109ch (80kw) 7cv A4 | 2000-09 -> |  | W5W | P21/5W | H7 | H1 |  | PY21W | PY21W | WY5W | H3 | P21W | P21W | P21/5W | W5W | W5W | W5W |  |  |  | W5W | W5W
CIT0880AH | CITROEN | XSARA | XSARA COUPE 09.2000> | CPE3P | 1.6i 16v VTS | E1587 109ch (80kw) 7cv M5 | 2000-09 -> |  | W5W | P21/5W | H7 | H1 |  | PY21W | PY21W | WY5W | H3 | P21W | P21W | P21/5W | W5W | W5W | W5W |  |  |  | W5W | W5W
CIT0880BA | CITROEN | XSARA | XSARA COUPE 09.2000> | CPE3P | 2.0i 16v SX | E1998 137ch (101kw) 8cv M5 | 2001-07 > |  | W5W | P21/5W | H7 | H1 |  | PY21W | PY21W | WY5W | H3 | P21W | P21W | P21/5W | W5W | W5W | W5W |  |  |  | W5W | W5W
CIT0880BB | CITROEN | XSARA | XSARA COUPE 09.2000> | CPE3P | 2.0i 16v SX Auto | E1998 137ch (101kw) 9cv A4 | 2001-07 > |  | W5W | P21/5W | H7 | H1 |  | PY21W | PY21W | WY5W | H3 | P21W | P21W | P21/5W | W5W | W5W | W5W |  |  |  | W5W | W5W
CIT0880AY | CITROEN | XSARA | XSARA COUPE 09.2000> | CPE3P | 2.0i 16v VTS 137ch | E1998 137ch (101kw) 8cv M5 | 2001-07 > |  | W5W | P21/5W | H7 | H1 |  | PY21W | PY21W | WY5W | H3 | P21W | P21W | P21/5W | W5W | W5W | W5W |  |  |  | W5W | W5W
CIT0880AZ | CITROEN | XSARA | XSARA COUPE 09.2000> | CPE3P | 2.0i 16v VTS 137ch Auto | E1998 137ch (101kw) 9cv A4 | 2001-07 > |  | W5W | P21/5W | H7 | H1 |  | PY21W | PY21W | WY5W | H3 | P21W | P21W | P21/5W | W5W | W5W | W5W |  |  |  | W5W | W5W
CIT0880AI | CITROEN | XSARA | XSARA COUPE 09.2000> | CPE3P | 2.0i 16v VTS | E1998 163ch (120kw) 11cv M5 | 2000-09 -> |  | W5W | P21/5W | H7 | H1 |  | PY21W | PY21W | WY5W | H3 | P21W | P21W | P21/5W | W5W | W5W | W5W |  |  |  | W5W | W5W
CIT0880AJ | CITROEN | XSARA | XSARA COUPE 09.2000> | CPE3P | 1.9D X | D1868 71ch (52kw) 5cv M5 | 2000-09 -> |  | W5W | P21/5W | H7 | H1 |  | PY21W | PY21W | WY5W | H3 | P21W | P21W | P21/5W | W5W | W5W | W5W |  |  |  | W5W | W5W
CIT0880AX | CITROEN | XSARA | XSARA COUPE 09.2000> | CPE3P | 1.9D Edition Speciale | D1868 71ch (52kw) 5cv M5 | 2001-06 < |  | W5W | P21/5W | H7 | H1 |  | PY21W | PY21W | WY5W | H3 | P21W | P21W | P21/5W | W5W | W5W | W5W |  |  |  | W5W | W5W
CIT0880AQ | CITROEN | XSARA | XSARA COUPE 09.2000> | CPE3P | 1.9D X Entreprise | D1868 71ch (52kw) 7cv M5 | 2000-12 > |  | W5W | P21/5W | H7 | H1 |  | PY21W | PY21W | WY5W | H3 | P21W | P21W | P21/5W | W5W | W5W | W5W |  |  |  | W5W | W5W
CIT0880AK | CITROEN | XSARA | XSARA COUPE 09.2000> | CPE3P | 1.9D SX | D1868 71ch (52kw) 5cv M5 | 2000-09 -> |  | W5W | P21/5W | H7 | H1 |  | PY21W | PY21W | WY5W | H3 | P21W | P21W | P21/5W | W5W | W5W | W5W |  |  |  | W5W | W5W
CIT0880AU | CITROEN | XSARA | XSARA COUPE 09.2000> | CPE3P | 2.0 HDi 90 Pack | D1997 90ch (66kw) 5cv M5 | 2001-09 > |  | W5W | P21/5W | H7 | H1 |  | PY21W | PY21W | WY5W | H3 | P21W | P21W | P21/5W | W5W | W5W | W5W |  |  |  | W5W | W5W
CIT0880AV | CITROEN | XSARA | XSARA COUPE 09.2000> | CPE3P | 2.0 HDi 90 Edition Speciale | D1997 90ch (66kw) 5cv M5 | 2001-06 > |  | W5W | P21/5W | H7 | H1 |  | PY21W | PY21W | WY5W | H3 | P21W | P21W | P21/5W | W5W | W5W | W5W |  |  |  | W5W | W5W
CIT0880AL | CITROEN | XSARA | XSARA COUPE 09.2000> | CPE3P | 2.0 HDi X | D1997 90ch (66kw) 5cv M5 | 2000-09 -> |  | W5W | P21/5W | H7 | H1 |  | PY21W | PY21W | WY5W | H3 | P21W | P21W | P21/5W | W5W | W5W | W5W |  |  |  | W5W | W5W
CIT0880AM | CITROEN | XSARA | XSARA COUPE 09.2000> | CPE3P | 2.0 HDi VTR | D1997 90ch (66kw) 5cv M5 | 2000-09 -> |  | W5W | P21/5W | H7 | H1 |  | PY21W | PY21W | WY5W | H3 | P21W | P21W | P21/5W | W5W | W5W | W5W |  |  |  | W5W | W5W
CIT0880AN | CITROEN | XSARA | XSARA COUPE 09.2000> | CPE3P | 2.0 HDi SX | D1997 90ch (66kw) 5cv M5 | 2000-09 -> |  | W5W | P21/5W | H7 | H1 |  | PY21W | PY21W | WY5W | H3 | P21W | P21W | P21/5W | W5W | W5W | W5W |  |  |  | W5W | W5W
CIT0880AO | CITROEN | XSARA | XSARA COUPE 09.2000> | CPE3P | 2.0 HDi VTS | D1997 90ch (66kw) 5cv M5 | 2000-09 -> |  | W5W | P21/5W | H7 | H1 |  | PY21W | PY21W | WY5W | H3 | P21W | P21W | P21/5W | W5W | W5W | W5W |  |  |  | W5W | W5W
CIT0880AR | CITROEN | XSARA | XSARA COUPE 09.2000> | CPE3P | 2.0 HDi 110 SX | D1997 110ch (81kw) 6cv M5 | 2001-05 > |  | W5W | P21/5W | H7 | H1 |  | PY21W | PY21W | WY5W | H3 | P21W | P21W | P21/5W | W5W | W5W | W5W |  |  |  | W5W | W5W
CIT0880AS | CITROEN | XSARA | XSARA COUPE 09.2000> | CPE3P | 2.0 HDi 110 SX Auto | D1997 110ch (81kw) 6cv A4 | 2001-05 > |  | W5W | P21/5W | H7 | H1 |  | PY21W | PY21W | WY5W | H3 | P21W | P21W | P21/5W | W5W | W5W | W5W |  |  |  | W5W | W5W
CIT0880AT | CITROEN | XSARA | XSARA COUPE 09.2000> | CPE3P | 2.0 HDi 110 VTS | D1997 110ch (81kw) 6cv M5 | 2001-05 > |  | W5W | P21/5W | H7 | H1 |  | PY21W | PY21W | WY5W | H3 | P21W | P21W | P21/5W | W5W | W5W | W5W |  |  |  | W5W | W5W
CIT0770AA | CITROEN | XSARA | XSARA >09.2000 | BER5P | 1.4i X 6CV | E1360 75ch (55kw) 6cv M5 | 1997-09 -> 1998-06 |  | W5W | P21/5W | H7 | H1 |  | PY21W | PY21W | WY5W | H3 | P21W | P21W | P21/5W | W5W | W5W | W5W |  |  |  | W5W | W5W
CIT0770AS | CITROEN | XSARA | XSARA >09.2000 | BER5P | 1.4i X 5CV | E1360 75ch (55kw) 5cv M5 | 1998-07 -> 2000-09 |  | W5W | P21/5W | H7 | H1 |  | PY21W | PY21W | WY5W | H3 | P21W | P21W | P21/5W | W5W | W5W | W5W |  |  |  | W5W | W5W
CIT0770BW | CITROEN | XSARA | XSARA >09.2000 | BER5P | 1.4i X GPL | E1360 72ch (53kw) 5cv M5 | 2000-06 -> 2000-09 |  | W5W | P21/5W | H7 | H1 |  | PY21W | PY21W | WY5W | H3 | P21W | P21W | P21/5W | W5W | W5W | W5W |  |  |  | W5W | W5W
CIT0770AB | CITROEN | XSARA | XSARA >09.2000 | BER5P | 1.4i SX 6CV | E1360 75ch (55kw) 6cv M5 | 1997-09 -> 1998-06 |  | W5W | P21/5W | H7 | H1 |  | PY21W | PY21W | WY5W | H3 | P21W | P21W | P21/5W | W5W | W5W | W5W |  |  |  | W5W | W5W
CIT0770AT | CITROEN | XSARA | XSARA >09.2000 | BER5P | 1.4i SX 5CV | E1360 75ch (55kw) 5cv M5 | 1998-07 -> 2000-09 |  | W5W | P21/5W | H7 | H1 |  | PY21W | PY21W | WY5W | H3 | P21W | P21W | P21/5W | W5W | W5W | W5W |  |  |  | W5W | W5W
CIT0770BX | CITROEN | XSARA | XSARA >09.2000 | BER5P | 1.4i SX GPL | E1360 72ch (53kw) 5cv M5 | 2000-06 -> 2000-09 |  | W5W | P21/5W | H7 | H1 |  | PY21W | PY21W | WY5W | H3 | P21W | P21W | P21/5W | W5W | W5W | W5W |  |  |  | W5W | W5W
CIT0770AN | CITROEN | XSARA | XSARA >09.2000 | BER5P | 1.4i Serie Clim 6CV | E1360 75ch (55kw) 6cv M5 | 1998-01 -> 1998-06 |  | W5W | P21/5W | H7 | H1 |  | PY21W | PY21W | WY5W | H3 | P21W | P21W | P21/5W | W5W | W5W | W5W |  |  |  | W5W | W5W
CIT0770BA | CITROEN | XSARA | XSARA >09.2000 | BER5P | 1.4i Serie Clim 5CV | E1360 75ch (55kw) 5cv M5 | 1998-07 -> 1999-06 |  | W5W | P21/5W | H7 | H1 |  | PY21W | PY21W | WY5W | H3 | P21W | P21W | P21/5W | W5W | W5W | W5W |  |  |  | W5W | W5W
CIT0770BN | CITROEN | XSARA | XSARA >09.2000 | BER5P | 1.4i Millesime | E1360 75ch (55kw) 5cv M5 | 1999-11 -> 2000-06 |  | W5W | P21/5W | H7 | H1 |  | PY21W | PY21W | WY5W | H3 | P21W | P21W | P21/5W | W5W | W5W | W5W |  |  |  | W5W | W5W
CIT0770BS | CITROEN | XSARA | XSARA >09.2000 | BER5P | 1.4i Plaisir | E1360 75ch (55kw) 5cv M5 | 2000-04 -> 2000-09 |  | W5W | P21/5W | H7 | H1 |  | PY21W | PY21W | WY5W | H3 | P21W | P21W | P21/5W | W5W | W5W | W5W |  |  |  | W5W | W5W
CIT0770BK | CITROEN | XSARA | XSARA >09.2000 | BER5P | 1.6i SX Auto | E1587 90ch (66kw) 6cv A4 | 1999-07 -> 2000-09 |  | W5W | P21/5W | H7 | H1 |  | PY21W | PY21W | WY5W | H3 | P21W | P21W | P21/5W | W5W | W5W | W5W |  |  |  | W5W | W5W
CIT0770BO | CITROEN | XSARA | XSARA >09.2000 | BER5P | 1.6i Auto Millesime | E1587 90ch (66kw) 6cv A4 | 1999-11 -> 2000-06 |  | W5W | P21/5W | H7 | H1 |  | PY21W | PY21W | WY5W | H3 | P21W | P21W | P21/5W | W5W | W5W | W5W |  |  |  | W5W | W5W
CIT0770BL | CITROEN | XSARA | XSARA >09.2000 | BER5P | 1.6i Exclusive Auto | E1587 90ch (66kw) 6cv A4 | 1999-07 -> 2000-09 |  | W5W | P21/5W | H7 | H1 |  | PY21W | PY21W | WY5W | H3 | P21W | P21W | P21/5W | W5W | W5W | W5W |  |  |  | W5W | W5W
CIT0770AC | CITROEN | XSARA | XSARA >09.2000 | BER5P | 1.8i SX 7CV | E1761 90ch (66kw) 7cv M5 | 1997-09 -> 1998-06 |  | W5W | P21/5W | H7 | H1 |  | PY21W | PY21W | WY5W | H3 | P21W | P21W | P21/5W | W5W | W5W | W5W |  |  |  | W5W | W5W
CIT0770AU | CITROEN | XSARA | XSARA >09.2000 | BER5P | 1.8i SX 6CV | E1761 90ch (66kw) 6cv M5 | 1998-07 -> 2000-09 |  | W5W | P21/5W | H7 | H1 |  | PY21W | PY21W | WY5W | H3 | P21W | P21W | P21/5W | W5W | W5W | W5W |  |  |  | W5W | W5W
CIT0770AD | CITROEN | XSARA | XSARA >09.2000 | BER5P | 1.8i SX Auto 8CV | E1761 103ch (76kw) 8cv A4 | 1997-09 -> 1998-06 |  | W5W | P21/5W | H7 | H1 |  | PY21W | PY21W | WY5W | H3 | P21W | P21W | P21/5W | W5W | W5W | W5W |  |  |  | W5W | W5W
CIT0770AV | CITROEN | XSARA | XSARA >09.2000 | BER5P | 1.8i SX Auto 7CV | E1761 103ch (76kw) 7cv A4 | 1998-07 -> 1999-06 |  | W5W | P21/5W | H7 | H1 |  | PY21W | PY21W | WY5W | H3 | P21W | P21W | P21/5W | W5W | W5W | W5W |  |  |  | W5W | W5W
CIT0770AO | CITROEN | XSARA | XSARA >09.2000 | BER5P | 1.8i Serie Clim 7CV | E1761 90ch (66kw) 7cv M5 | 1998-01 -> 1998-06 |  | W5W | P21/5W | H7 | H1 |  | PY21W | PY21W | WY5W | H3 | P21W | P21W | P21/5W | W5W | W5W | W5W |  |  |  | W5W | W5W
CIT0770BB | CITROEN | XSARA | XSARA >09.2000 | BER5P | 1.8i Serie Clim 6CV | E1761 90ch (66kw) 6cv M5 | 1998-07 -> 1999-06 |  | W5W | P21/5W | H7 | H1 |  | PY21W | PY21W | WY5W | H3 | P21W | P21W | P21/5W | W5W | W5W | W5W |  |  |  | W5W | W5W
CIT0770BP | CITROEN | XSARA | XSARA >09.2000 | BER5P | 1.8i Millesime | E1761 90ch (66kw) 6cv M5 | 1999-11 -> 2000-06 |  | W5W | P21/5W | H7 | H1 |  | PY21W | PY21W | WY5W | H3 | P21W | P21W | P21/5W | W5W | W5W | W5W |  |  |  | W5W | W5W
CIT0770BT | CITROEN | XSARA | XSARA >09.2000 | BER5P | 1.8i Plaisir | E1761 90ch (66kw) 6cv M5 | 2000-04 -> 2000-09 |  | W5W | P21/5W | H7 | H1 |  | PY21W | PY21W | WY5W | H3 | P21W | P21W | P21/5W | W5W | W5W | W5W |  |  |  | W5W | W5W
CIT0770AP | CITROEN | XSARA | XSARA >09.2000 | BER5P | 1.8i Ser Clim Au 8CV | E1761 103ch (76kw) 8cv A4 | 1998-01 -> 1998-06 |  | W5W | P21/5W | H7 | H1 |  | PY21W | PY21W | WY5W | H3 | P21W | P21W | P21/5W | W5W | W5W | W5W |  |  |  | W5W | W5W
CIT0770BC | CITROEN | XSARA | XSARA >09.2000 | BER5P | 1.8i Ser Clim Au 7CV | E1761 103ch (76kw) 7cv A4 | 1998-07 -> 1999-06 |  | W5W | P21/5W | H7 | H1 |  | PY21W | PY21W | WY5W | H3 | P21W | P21W | P21/5W | W5W | W5W | W5W |  |  |  | W5W | W5W
CIT0770AE | CITROEN | XSARA | XSARA >09.2000 | BER5P | 1.8i Exclusive 7CV | E1761 90ch (66kw) 7cv M5 | 1997-09 -> 1998-06 |  | W5W | P21/5W | H7 | H1 |  | PY21W | PY21W | WY5W | H3 | P21W | P21W | P21/5W | W5W | W5W | W5W |  |  |  | W5W | W5W
CIT0770AX | CITROEN | XSARA | XSARA >09.2000 | BER5P | 1.8i Exclusive 6CV | E1761 90ch (66kw) 6cv M5 | 1998-07 -> 2000-09 |  | W5W | P21/5W | H7 | H1 |  | PY21W | PY21W | WY5W | H3 | P21W | P21W | P21/5W | W5W | W5W | W5W |  |  |  | W5W | W5W
CIT0770AF | CITROEN | XSARA | XSARA >09.2000 | BER5P | 1.8i Exclusive A 8CV | E1761 103ch (76kw) 8cv A4 | 1997-09 -> 1998-06 |  | W5W | P21/5W | H7 | H1 |  | PY21W | PY21W | WY5W | H3 | P21W | P21W | P21/5W | W5W | W5W | W5W |  |  |  | W5W | W5W
CIT0770AY | CITROEN | XSARA | XSARA >09.2000 | BER5P | 1.8i Exclusive A 7CV | E1761 103ch (76kw) 7cv A4 | 1998-07 -> 1999-06 |  | W5W | P21/5W | H7 | H1 |  | PY21W | PY21W | WY5W | H3 | P21W | P21W | P21/5W | W5W | W5W | W5W |  |  |  | W5W | W5W
CIT0770AW | CITROEN | XSARA | XSARA >09.2000 | BER5P | 1.8i 16v SX GPL | E1761 106ch (78kw) 7cv M5 | 1998-07 -> 2000-09 |  | W5W | P21/5W | H7 | H1 |  | PY21W | PY21W | WY5W | H3 | P21W | P21W | P21/5W | W5W | W5W | W5W |  |  |  | W5W | W5W
CIT0770AG | CITROEN | XSARA | XSARA >09.2000 | BER5P | 1.8i 16v Exclus 9CV | E1761 112ch (82kw) 9cv M5 | 1997-09 -> 1998-06 |  | W5W | P21/5W | H7 | H1 |  | PY21W | PY21W | WY5W | H3 | P21W | P21W | P21/5W | W5W | W5W | W5W |  |  |  | W5W | W5W
CIT0770AZ | CITROEN | XSARA | XSARA >09.2000 | BER5P | 1.8i 16v Exclus 7CV | E1761 112ch (82kw) 7cv M5 | 1998-07 -> 2000-09 |  | W5W | P21/5W | H7 | H1 |  | PY21W | PY21W | WY5W | H3 | P21W | P21W | P21/5W | W5W | W5W | W5W |  |  |  | W5W | W5W
CIT0770BG | CITROEN | XSARA | XSARA >09.2000 | BER5P | 2.0i Exclusive | E1998 135ch (99kw) 9cv M5 | 1998-11 -> 2000-09 |  | W5W | P21/5W | H7 | H1 |  | PY21W | PY21W | WY5W | H3 | P21W | P21W | P21/5W | W5W | W5W | W5W |  |  |  | W5W | W5W
CIT0770BH | CITROEN | XSARA | XSARA >09.2000 | BER5P | 2.0i Exclusive Auto | E1998 135ch (99kw) 9cv A4 | 1998-11 -> 2000-09 |  | W5W | P21/5W | H7 | H1 |  | PY21W | PY21W | WY5W | H3 | P21W | P21W | P21/5W | W5W | W5W | W5W |  |  |  | W5W | W5W
CIT0770AH | CITROEN | XSARA | XSARA >09.2000 | BER5P | 1.9D X 6CV | D1905 68ch (50kw) 6cv M5 | 1997-09 -> 1998-06 |  | W5W | P21/5W | H7 | H1 |  | PY21W | PY21W | WY5W | H3 | P21W | P21W | P21/5W | W5W | W5W | W5W |  |  |  | W5W | W5W
CIT0770BD | CITROEN | XSARA | XSARA >09.2000 | BER5P | 1.9D X 5CV | D1905 68ch (50kw) 5cv M5 | 1998-07 -> 2000-09 |  | W5W | P21/5W | H7 | H1 |  | PY21W | PY21W | WY5W | H3 | P21W | P21W | P21/5W | W5W | W5W | W5W |  |  |  | W5W | W5W
CIT0770AM | CITROEN | XSARA | XSARA >09.2000 | BER5P | 1.9D X Entreprise | D1905 68ch (50kw) 8cv M5 | 1998-01 -> 2000-09 |  | W5W | P21/5W | H7 | H1 |  | PY21W | PY21W | WY5W | H3 | P21W | P21W | P21/5W | W5W | W5W | W5W |  |  |  | W5W | W5W
CIT0770AI | CITROEN | XSARA | XSARA >09.2000 | BER5P | 1.9D SX 6CV | D1905 68ch (50kw) 6cv M5 | 1997-09 -> 1998-06 |  | W5W | P21/5W | H7 | H1 |  | PY21W | PY21W | WY5W | H3 | P21W | P21W | P21/5W | W5W | W5W | W5W |  |  |  | W5W | W5W
CIT0770BE | CITROEN | XSARA | XSARA >09.2000 | BER5P | 1.9D SX 5CV | D1905 68ch (50kw) 5cv M5 | 1998-07 -> 2000-09 |  | W5W | P21/5W | H7 | H1 |  | PY21W | PY21W | WY5W | H3 | P21W | P21W | P21/5W | W5W | W5W | W5W |  |  |  | W5W | W5W
CIT0770AQ | CITROEN | XSARA | XSARA >09.2000 | BER5P | 1.9D Serie Clim 6CV | D1905 68ch (50kw) 6cv M5 | 1998-01 -> 1998-06 |  | W5W | P21/5W | H7 | H1 |  | PY21W | PY21W | WY5W | H3 | P21W | P21W | P21/5W | W5W | W5W | W5W |  |  |  | W5W | W5W
CIT0770BF | CITROEN | XSARA | XSARA >09.2000 | BER5P | 1.9D Serie Clim 5CV | D1905 68ch (50kw) 5cv M5 | 1998-07 -> 1999-06 |  | W5W | P21/5W | H7 | H1 |  | PY21W | PY21W | WY5W | H3 | P21W | P21W | P21/5W | W5W | W5W | W5W |  |  |  | W5W | W5W
CIT0770BQ | CITROEN | XSARA | XSARA >09.2000 | BER5P | 1.9D Millesime | D1905 68ch (50kw) 5cv M5 | 1999-11 -> 2000-06 |  | W5W | P21/5W | H7 | H1 |  | PY21W | PY21W | WY5W | H3 | P21W | P21W | P21/5W | W5W | W5W | W5W |  |  |  | W5W | W5W
CIT0770BU | CITROEN | XSARA | XSARA >09.2000 | BER5P | 1.9D Plaisir | D1905 68ch (50kw) 5cv M5 | 2000-04 -> 2000-09 |  | W5W | P21/5W | H7 | H1 |  | PY21W | PY21W | WY5W | H3 | P21W | P21W | P21/5W | W5W | W5W | W5W |  |  |  | W5W | W5W
CIT0770AJ | CITROEN | XSARA | XSARA >09.2000 | BER5P | 1.9TD X | D1905 90ch (66kw) 6cv M5 | 1997-09 -> 2000-09 |  | W5W | P21/5W | H7 | H1 |  | PY21W | PY21W | WY5W | H3 | P21W | P21W | P21/5W | W5W | W5W | W5W |  |  |  | W5W | W5W
CIT0770AK | CITROEN | XSARA | XSARA >09.2000 | BER5P | 1.9TD SX | D1905 90ch (66kw) 6cv M5 | 1997-09 -> 2000-09 |  | W5W | P21/5W | H7 | H1 |  | PY21W | PY21W | WY5W | H3 | P21W | P21W | P21/5W | W5W | W5W | W5W |  |  |  | W5W | W5W
CIT0770AL | CITROEN | XSARA | XSARA >09.2000 | BER5P | 1.9TD Exclusive | D1905 90ch (66kw) 6cv M5 | 1997-09 -> 2000-09 |  | W5W | P21/5W | H7 | H1 |  | PY21W | PY21W | WY5W | H3 | P21W | P21W | P21/5W | W5W | W5W | W5W |  |  |  | W5W | W5W
CIT0770AR | CITROEN | XSARA | XSARA >09.2000 | BER5P | 1.9TD Serie Clim | D1905 90ch (66kw) 6cv M5 | 1998-01 -> 1999-06 |  | W5W | P21/5W | H7 | H1 |  | PY21W | PY21W | WY5W | H3 | P21W | P21W | P21/5W | W5W | W5W | W5W |  |  |  | W5W | W5W
CIT0770BM | CITROEN | XSARA | XSARA >09.2000 | BER5P | 2.0 HDi X | D1997 90ch (66kw) 5cv M5 | 1999-07 -> 2000-09 |  | W5W | P21/5W | H7 | H1 |  | PY21W | PY21W | WY5W | H3 | P21W | P21W | P21/5W | W5W | W5W | W5W |  |  |  | W5W | W5W
CIT0770BI | CITROEN | XSARA | XSARA >09.2000 | BER5P | 2.0 HDi SX | D1997 90ch (66kw) 5cv M5 | 1999-04 -> 2000-09 |  | W5W | P21/5W | H7 | H1 |  | PY21W | PY21W | WY5W | H3 | P21W | P21W | P21/5W | W5W | W5W | W5W |  |  |  | W5W | W5W
CIT0770BJ | CITROEN | XSARA | XSARA >09.2000 | BER5P | 2.0 HDi Exclusive | D1997 90ch (66kw) 5cv M5 | 1999-04 -> 2000-09 |  | W5W | P21/5W | H7 | H1 |  | PY21W | PY21W | WY5W | H3 | P21W | P21W | P21/5W | W5W | W5W | W5W |  |  |  | W5W | W5W
CIT0770BR | CITROEN | XSARA | XSARA >09.2000 | BER5P | 2.0 HDi Millesime | D1997 90ch (66kw) 5cv M5 | 1999-11 -> 2000-06 |  | W5W | P21/5W | H7 | H1 |  | PY21W | PY21W | WY5W | H3 | P21W | P21W | P21/5W | W5W | W5W | W5W |  |  |  | W5W | W5W
CIT0770BV | CITROEN | XSARA | XSARA >09.2000 | BER5P | 2.0 HDi Windows CE | D1997 90ch (66kw) 5cv M5 | 2000-04 -> 2000-09 |  | W5W | P21/5W | H7 | H1 |  | PY21W | PY21W | WY5W | H3 | P21W | P21W | P21/5W | W5W | W5W | W5W |  |  |  | W5W | W5W
CIT0890AV | CITROEN | XSARA | XSARA 09.2000> | BER5P | 1.4i Edition Speciale | 2001-06-01 | 2001-06 > |  | W5W | P21/5W | H7 | H1 |  | PY21W | PY21W | WY5W | H3 | P21W | P21W | P21/5W | W5W | W5W | W5W |  |  |  | W5W | W5W
CIT0890AA | CITROEN | XSARA | XSARA 09.2000> | BER5P | 1.4i X | E1360 75ch (55kw) 5cv M5 | 2000-09 -> |  | W5W | P21/5W | H7 | H1 |  | PY21W | PY21W | WY5W | H3 | P21W | P21W | P21/5W | W5W | W5W | W5W |  |  |  | W5W | W5W
CIT0890AB | CITROEN | XSARA | XSARA 09.2000> | BER5P | 1.4i SX | E1360 75ch (55kw) 5cv M5 | 2000-09 -> |  | W5W | P21/5W | H7 | H1 |  | PY21W | PY21W | WY5W | H3 | P21W | P21W | P21/5W | W5W | W5W | W5W |  |  |  | W5W | W5W
CIT0890AC | CITROEN | XSARA | XSARA 09.2000> | BER5P | 1.6i 16v X | E1587 109ch (80kw) 7cv M5 | 2000-09 -> |  | W5W | P21/5W | H7 | H1 |  | PY21W | PY21W | WY5W | H3 | P21W | P21W | P21/5W | W5W | W5W | W5W |  |  |  | W5W | W5W
CIT0890AD | CITROEN | XSARA | XSARA 09.2000> | BER5P | 1.6i 16v SX | E1587 109ch (80kw) 7cv M5 | 2000-09 -> |  | W5W | P21/5W | H7 | H1 |  | PY21W | PY21W | WY5W | H3 | P21W | P21W | P21/5W | W5W | W5W | W5W |  |  |  | W5W | W5W
CIT0890AE | CITROEN | XSARA | XSARA 09.2000> | BER5P | 1.6i 16v SX Auto | E1587 109ch (80kw) 7cv A4 | 2000-09 -> |  | W5W | P21/5W | H7 | H1 |  | PY21W | PY21W | WY5W | H3 | P21W | P21W | P21/5W | W5W | W5W | W5W |  |  |  | W5W | W5W
CIT0890AF | CITROEN | XSARA | XSARA 09.2000> | BER5P | 1.6i 16v Exclusive | E1587 109ch (80kw) 7cv M5 | 2000-09 -> |  | W5W | P21/5W | H7 | H1 |  | PY21W | PY21W | WY5W | H3 | P21W | P21W | P21/5W | W5W | W5W | W5W |  |  |  | W5W | W5W
CIT0890AG | CITROEN | XSARA | XSARA 09.2000> | BER5P | 1.6i 16v Exclusive A | E1587 109ch (80kw) 7cv A4 | 2000-09 -> |  | W5W | P21/5W | H7 | H1 |  | PY21W | PY21W | WY5W | H3 | P21W | P21W | P21/5W | W5W | W5W | W5W |  |  |  | W5W | W5W
CIT0890AT | CITROEN | XSARA | XSARA 09.2000> | BER5P | 2.0i 16v SX | 2001-12-12 | 2001-07 > |  | W5W | P21/5W | H7 | H1 |  | PY21W | PY21W | WY5W | H3 | P21W | P21W | P21/5W | W5W | W5W | W5W |  |  |  | W5W | W5W
CIT0890AU | CITROEN | XSARA | XSARA 09.2000> | BER5P | 2.0i 16v SX Auto | 2001-12-12 | 2001-07 > |  | W5W | P21/5W | H7 | H1 |  | PY21W | PY21W | WY5W | H3 | P21W | P21W | P21/5W | W5W | W5W | W5W |  |  |  | W5W | W5W
CIT0890AH | CITROEN | XSARA | XSARA 09.2000> | BER5P | 2.0i 16v Exclusive | E1998 136ch (100kw) 8cv M5 | 2000-09 -> |  | W5W | P21/5W | H7 | H1 |  | PY21W | PY21W | WY5W | H3 | P21W | P21W | P21/5W | W5W | W5W | W5W |  |  |  | W5W | W5W
CIT0890AS | CITROEN | XSARA | XSARA 09.2000> | BER5P | 2.0i 16v Exclusive Auto | 2001-12-12 | 2001-07 > |  | W5W | P21/5W | H7 | H1 |  | PY21W | PY21W | WY5W | H3 | P21W | P21W | P21/5W | W5W | W5W | W5W |  |  |  | W5W | W5W
CIT0890AW | CITROEN | XSARA | XSARA 09.2000> | BER5P | 1.9D Edition Speciale | 2001-12-12 | 2001-06 > |  | W5W | P21/5W | H7 | H1 |  | PY21W | PY21W | WY5W | H3 | P21W | P21W | P21/5W | W5W | W5W | W5W |  |  |  | W5W | W5W
CIT0890AI | CITROEN | XSARA | XSARA 09.2000> | BER5P | 1.9D X | D1868 71ch (52kw) 5cv M5 | 2000-09 -> |  | W5W | P21/5W | H7 | H1 |  | PY21W | PY21W | WY5W | H3 | P21W | P21W | P21/5W | W5W | W5W | W5W |  |  |  | W5W | W5W
CIT0890AN | CITROEN | XSARA | XSARA 09.2000> | BER5P | 1.9D X Entreprise | 2001-12-12 | 2000-12 > |  | W5W | P21/5W | H7 | H1 |  | PY21W | PY21W | WY5W | H3 | P21W | P21W | P21/5W | W5W | W5W | W5W |  |  |  | W5W | W5W
CIT0890AJ | CITROEN | XSARA | XSARA 09.2000> | BER5P | 1.9D SX | D1868 71ch (52kw) 5cv M5 | 2000-09 -> |  | W5W | P21/5W | H7 | H1 |  | PY21W | PY21W | WY5W | H3 | P21W | P21W | P21/5W | W5W | W5W | W5W |  |  |  | W5W | W5W
CIT0890AY | CITROEN | XSARA | XSARA 09.2000> | BER5P | 2.0 HDi 90 Pack | 2001-10-01 | 2001-09 > |  | W5W | P21/5W | H7 | H1 |  | PY21W | PY21W | WY5W | H3 | P21W | P21W | P21/5W | W5W | W5W | W5W |  |  |  | W5W | W5W
CIT0890AX | CITROEN | XSARA | XSARA 09.2000> | BER5P | 2.0 HDi 90 Edition Speciale | 2001-12-12 | 2001-06 > |  | W5W | P21/5W | H7 | H1 |  | PY21W | PY21W | WY5W | H3 | P21W | P21W | P21/5W | W5W | W5W | W5W |  |  |  | W5W | W5W
CIT0890AK | CITROEN | XSARA | XSARA 09.2000> | BER5P | 2.0 HDi X | D1997 90ch (66kw) 5cv M5 | 2000-09 -> |  | W5W | P21/5W | H7 | H1 |  | PY21W | PY21W | WY5W | H3 | P21W | P21W | P21/5W | W5W | W5W | W5W |  |  |  | W5W | W5W
CIT0890AL | CITROEN | XSARA | XSARA 09.2000> | BER5P | 2.0 HDi SX | D1997 90ch (66kw) 5cv M5 | 2000-09 -> |  | W5W | P21/5W | H7 | H1 |  | PY21W | PY21W | WY5W | H3 | P21W | P21W | P21/5W | W5W | W5W | W5W |  |  |  | W5W | W5W
CIT0890AM | CITROEN | XSARA | XSARA 09.2000> | BER5P | 2.0 HDi Exclusive | D1997 90ch (66kw) 5cv M5 | 2000-09 -> |  | W5W | P21/5W | H7 | H1 |  | PY21W | PY21W | WY5W | H3 | P21W | P21W | P21/5W | W5W | W5W | W5W |  |  |  | W5W | W5W
CIT0890AO | CITROEN | XSARA | XSARA 09.2000> | BER5P | 2.0 HDi 110 SX | 2001-12-12 | 2001-05 > |  | W5W | P21/5W | H7 | H1 |  | PY21W | PY21W | WY5W | H3 | P21W | P21W | P21/5W | W5W | W5W | W5W |  |  |  | W5W | W5W
CIT0890AP | CITROEN | XSARA | XSARA 09.2000> | BER5P | 2.0 HDi 110 SX Auto | 2001-12-12 | 2001-05 > |  | W5W | P21/5W | H7 | H1 |  | PY21W | PY21W | WY5W | H3 | P21W | P21W | P21/5W | W5W | W5W | W5W |  |  |  | W5W | W5W
CIT0890AQ | CITROEN | XSARA | XSARA 09.2000> | BER5P | 2.0 HDi 110 Exclusive | 2001-12-12 | 2001-05 > |  | W5W | P21/5W | H7 | H1 |  | PY21W | PY21W | WY5W | H3 | P21W | P21W | P21/5W | W5W | W5W | W5W |  |  |  | W5W | W5W
CIT0890AR | CITROEN | XSARA | XSARA 09.2000> | BER5P | 2.0 HDi 110 Exclusive Auto | 2001-12-12 | 2001-05 > |  | W5W | P21/5W | H7 | H1 |  | PY21W | PY21W | WY5W | H3 | P21W | P21W | P21/5W | W5W | W5W | W5W |  |  |  | W5W | W5W
CIT0790AA | CITROEN | XSARA | XSARA BREAK >09.2000 | BRK5P | 1.4i X 6CV | E1360 75ch (55kw) 6cv M5 | 1998-02 -> 1998-06 |  | W5W | P21/4W | H7 | H1 |  | PY21W | PY21W | WY5W | H3 | P21W | P21W | P21/4W | W5W | W5W | W5W |  |  |  | W5W | W5W
CIT0790AR | CITROEN | XSARA | XSARA BREAK >09.2000 | BRK5P | 1.4i X 5CV | E1360 75ch (55kw) 5cv M5 | 1998-07 -> 2000-09 |  | W5W | P21/4W | H7 | H1 |  | PY21W | PY21W | WY5W | H3 | P21W | P21W | P21/4W | W5W | W5W | W5W |  |  |  | W5W | W5W
CIT0790BW | CITROEN | XSARA | XSARA BREAK >09.2000 | BRK5P | 1.4i X GPL | E1360 72ch (53kw) 5cv M5 | 2000-06 -> 2000-09 |  | W5W | P21/4W | H7 | H1 |  | PY21W | PY21W | WY5W | H3 | P21W | P21W | P21/4W | W5W | W5W | W5W |  |  |  | W5W | W5W
CIT0790BF | CITROEN | XSARA | XSARA BREAK >09.2000 | BRK5P | 1.4i X Entreprise | E1360 75ch (55kw) 8cv M5 | 1998-07 -> 2000-09 |  | W5W | P21/4W | H7 | H1 |  | PY21W | PY21W | WY5W | H3 | P21W | P21W | P21/4W | W5W | W5W | W5W |  |  |  | W5W | W5W
CIT0790BY | CITROEN | XSARA | XSARA BREAK >09.2000 | BRK5P | 1.4i X Entrepris GPL | E1360 72ch (53kw) 8cv M5 | 2000-06 -> 2000-09 |  | W5W | P21/4W | H7 | H1 |  | PY21W | PY21W | WY5W | H3 | P21W | P21W | P21/4W | W5W | W5W | W5W |  |  |  | W5W | W5W
CIT0790AB | CITROEN | XSARA | XSARA BREAK >09.2000 | BRK5P | 1.4i SX 6CV | E1360 75ch (55kw) 6cv M5 | 1998-02 -> 1998-06 |  | W5W | P21/4W | H7 | H1 |  | PY21W | PY21W | WY5W | H3 | P21W | P21W | P21/4W | W5W | W5W | W5W |  |  |  | W5W | W5W
CIT0790AS | CITROEN | XSARA | XSARA BREAK >09.2000 | BRK5P | 1.4i SX 5CV | E1360 75ch (55kw) 5cv M5 | 1998-07 -> 2000-09 |  | W5W | P21/4W | H7 | H1 |  | PY21W | PY21W | WY5W | H3 | P21W | P21W | P21/4W | W5W | W5W | W5W |  |  |  | W5W | W5W
CIT0790BX | CITROEN | XSARA | XSARA BREAK >09.2000 | BRK5P | 1.4i SX GPL | E1360 72ch (53kw) 5cv M5 | 2000-06 -> 2000-09 |  | W5W | P21/4W | H7 | H1 |  | PY21W | PY21W | WY5W | H3 | P21W | P21W | P21/4W | W5W | W5W | W5W |  |  |  | W5W | W5W
CIT0790AM | CITROEN | XSARA | XSARA BREAK >09.2000 | BRK5P | 1.4i Serie Clim 6CV | E1360 75ch (55kw) 6cv M5 | 1998-02 -> 1998-06 |  | W5W | P21/4W | H7 | H1 |  | PY21W | PY21W | WY5W | H3 | P21W | P21W | P21/4W | W5W | W5W | W5W |  |  |  | W5W | W5W
CIT0790AZ | CITROEN | XSARA | XSARA BREAK >09.2000 | BRK5P | 1.4i Serie Clim 5CV | E1360 75ch (55kw) 5cv M5 | 1998-07 -> 1999-06 |  | W5W | P21/4W | H7 | H1 |  | PY21W | PY21W | WY5W | H3 | P21W | P21W | P21/4W | W5W | W5W | W5W |  |  |  | W5W | W5W
CIT0790BP | CITROEN | XSARA | XSARA BREAK >09.2000 | BRK5P | 1.4i Millesime | E1360 75ch (55kw) 5cv M5 | 1999-11 -> 2000-06 |  | W5W | P21/4W | H7 | H1 |  | PY21W | PY21W | WY5W | H3 | P21W | P21W | P21/4W | W5W | W5W | W5W |  |  |  | W5W | W5W
CIT0790BM | CITROEN | XSARA | XSARA BREAK >09.2000 | BRK5P | 1.6i SX Auto | E1587 90ch (66kw) 6cv M5 | 1999-07 -> 2000-09 |  | W5W | P21/4W | H7 | H1 |  | PY21W | PY21W | WY5W | H3 | P21W | P21W | P21/4W | W5W | W5W | W5W |  |  |  | W5W | W5W
CIT0790BN | CITROEN | XSARA | XSARA BREAK >09.2000 | BRK5P | 1.6i Exclusive Auto | E1587 90ch (66kw) 6cv M5 | 1999-07 -> 2000-09 |  | W5W | P21/4W | H7 | H1 |  | PY21W | PY21W | WY5W | H3 | P21W | P21W | P21/4W | W5W | W5W | W5W |  |  |  | W5W | W5W
CIT0790BQ | CITROEN | XSARA | XSARA BREAK >09.2000 | BRK5P | 1.6i Auto Millesime | E1587 90ch (66kw) 6cv M5 | 1999-11 -> 2000-06 |  | W5W | P21/4W | H7 | H1 |  | PY21W | PY21W | WY5W | H3 | P21W | P21W | P21/4W | W5W | W5W | W5W |  |  |  | W5W | W5W
CIT0790AC | CITROEN | XSARA | XSARA BREAK >09.2000 | BRK5P | 1.8i SX 7CV | E1761 90ch (66kw) 7cv M5 | 1998-02 -> 1998-06 |  | W5W | P21/4W | H7 | H1 |  | PY21W | PY21W | WY5W | H3 | P21W | P21W | P21/4W | W5W | W5W | W5W |  |  |  | W5W | W5W
CIT0790AT | CITROEN | XSARA | XSARA BREAK >09.2000 | BRK5P | 1.8i SX 6CV | E1761 90ch (66kw) 6cv M5 | 1998-07 -> 2000-09 |  | W5W | P21/4W | H7 | H1 |  | PY21W | PY21W | WY5W | H3 | P21W | P21W | P21/4W | W5W | W5W | W5W |  |  |  | W5W | W5W
CIT0790AD | CITROEN | XSARA | XSARA BREAK >09.2000 | BRK5P | 1.8i SX Auto 8CV | E1761 103ch (76kw) 8cv A4 | 1998-02 -> 1998-06 |  | W5W | P21/4W | H7 | H1 |  | PY21W | PY21W | WY5W | H3 | P21W | P21W | P21/4W | W5W | W5W | W5W |  |  |  | W5W | W5W
CIT0790AU | CITROEN | XSARA | XSARA BREAK >09.2000 | BRK5P | 1.8i SX Auto 7CV | E1761 103ch (76kw) 7cv A4 | 1998-07 -> 1999-06 |  | W5W | P21/4W | H7 | H1 |  | PY21W | PY21W | WY5W | H3 | P21W | P21W | P21/4W | W5W | W5W | W5W |  |  |  | W5W | W5W
CIT0790AN | CITROEN | XSARA | XSARA BREAK >09.2000 | BRK5P | 1.8i Serie Clim 7CV | E1761 90ch (66kw) 7cv M5 | 1998-02 -> 1998-06 |  | W5W | P21/4W | H7 | H1 |  | PY21W | PY21W | WY5W | H3 | P21W | P21W | P21/4W | W5W | W5W | W5W |  |  |  | W5W | W5W
CIT0790BA | CITROEN | XSARA | XSARA BREAK >09.2000 | BRK5P | 1.8i Serie Clim 6CV | E1761 90ch (66kw) 6cv M5 | 1998-07 -> 1999-06 |  | W5W | P21/4W | H7 | H1 |  | PY21W | PY21W | WY5W | H3 | P21W | P21W | P21/4W | W5W | W5W | W5W |  |  |  | W5W | W5W
CIT0790BR | CITROEN | XSARA | XSARA BREAK >09.2000 | BRK5P | 1.8i Millesime | E1761 90ch (66kw) 6cv M5 | 1999-11 -> 2000-06 |  | W5W | P21/4W | H7 | H1 |  | PY21W | PY21W | WY5W | H3 | P21W | P21W | P21/4W | W5W | W5W | W5W |  |  |  | W5W | W5W
CIT0790BU | CITROEN | XSARA | XSARA BREAK >09.2000 | BRK5P | 1.8i Plaisir | E1761 90ch (66kw) 6cv M5 | 2000-04 -> 2000-09 |  | W5W | P21/4W | H7 | H1 |  | PY21W | PY21W | WY5W | H3 | P21W | P21W | P21/4W | W5W | W5W | W5W |  |  |  | W5W | W5W
CIT0790AO | CITROEN | XSARA | XSARA BREAK >09.2000 | BRK5P | 1.8i Ser Clim Au 8CV | E1761 103ch (76kw) 8cv A4 | 1998-02 -> 1998-06 |  | W5W | P21/4W | H7 | H1 |  | PY21W | PY21W | WY5W | H3 | P21W | P21W | P21/4W | W5W | W5W | W5W |  |  |  | W5W | W5W
CIT0790BB | CITROEN | XSARA | XSARA BREAK >09.2000 | BRK5P | 1.8i Ser Clim Au 7CV | E1761 103ch (76kw) 7cv A4 | 1998-07 -> 1999-06 |  | W5W | P21/4W | H7 | H1 |  | PY21W | PY21W | WY5W | H3 | P21W | P21W | P21/4W | W5W | W5W | W5W |  |  |  | W5W | W5W
CIT0790AE | CITROEN | XSARA | XSARA BREAK >09.2000 | BRK5P | 1.8i Exclusive 7CV | E1761 90ch (66kw) 7cv M5 | 1998-02 -> 1998-06 |  | W5W | P21/4W | H7 | H1 |  | PY21W | PY21W | WY5W | H3 | P21W | P21W | P21/4W | W5W | W5W | W5W |  |  |  | W5W | W5W
CIT0790AW | CITROEN | XSARA | XSARA BREAK >09.2000 | BRK5P | 1.8i Exclusive 6CV | E1761 90ch (66kw) 6cv M5 | 1998-07 -> 2000-09 |  | W5W | P21/4W | H7 | H1 |  | PY21W | PY21W | WY5W | H3 | P21W | P21W | P21/4W | W5W | W5W | W5W |  |  |  | W5W | W5W
CIT0790AF | CITROEN | XSARA | XSARA BREAK >09.2000 | BRK5P | 1.8i Exclusive A 8CV | E1761 103ch (76kw) 8cv A4 | 1998-02 -> 1998-06 |  | W5W | P21/4W | H7 | H1 |  | PY21W | PY21W | WY5W | H3 | P21W | P21W | P21/4W | W5W | W5W | W5W |  |  |  | W5W | W5W
CIT0790AX | CITROEN | XSARA | XSARA BREAK >09.2000 | BRK5P | 1.8i Exclusive A 7CV | E1761 103ch (76kw) 7cv A4 | 1998-07 -> 1999-06 |  | W5W | P21/4W | H7 | H1 |  | PY21W | PY21W | WY5W | H3 | P21W | P21W | P21/4W | W5W | W5W | W5W |  |  |  | W5W | W5W
CIT0790AV | CITROEN | XSARA | XSARA BREAK >09.2000 | BRK5P | 1.8i 16v SX GPL | E1761 106ch (78kw) 7cv M5 | 1998-07 -> 2000-09 |  | W5W | P21/4W | H7 | H1 |  | PY21W | PY21W | WY5W | H3 | P21W | P21W | P21/4W | W5W | W5W | W5W |  |  |  | W5W | W5W
CIT0790AG | CITROEN | XSARA | XSARA BREAK >09.2000 | BRK5P | 1.8i 16v Exclus 9CV | E1761 112ch (82kw) 9cv M5 | 1998-02 -> 1998-06 |  | W5W | P21/4W | H7 | H1 |  | PY21W | PY21W | WY5W | H3 | P21W | P21W | P21/4W | W5W | W5W | W5W |  |  |  | W5W | W5W
CIT0790AY | CITROEN | XSARA | XSARA BREAK >09.2000 | BRK5P | 1.8i 16v Exclus 7CV | E1761 112ch (82kw) 7cv M5 | 1998-07 -> 2000-09 |  | W5W | P21/4W | H7 | H1 |  | PY21W | PY21W | WY5W | H3 | P21W | P21W | P21/4W | W5W | W5W | W5W |  |  |  | W5W | W5W
CIT0790BH | CITROEN | XSARA | XSARA BREAK >09.2000 | BRK5P | 2.0i Exclusive | E1998 135ch (99kw) 9cv M5 | 1998-11 -> 2000-09 |  | W5W | P21/4W | H7 | H1 |  | PY21W | PY21W | WY5W | H3 | P21W | P21W | P21/4W | W5W | W5W | W5W |  |  |  | W5W | W5W
CIT0790BI | CITROEN | XSARA | XSARA BREAK >09.2000 | BRK5P | 2.0i Exclusive Auto | E1998 135ch (99kw) 9cv A4 | 1998-11 -> 2000-09 |  | W5W | P21/4W | H7 | H1 |  | PY21W | PY21W | WY5W | H3 | P21W | P21W | P21/4W | W5W | W5W | W5W |  |  |  | W5W | W5W
CIT0790BG | CITROEN | XSARA | XSARA BREAK >09.2000 | BRK5P | 1.8D Entreprise | D1769 60ch (44kw) 7cv M5 | 1998-07 -> 1998-11 |  | W5W | P21/4W | H7 | H1 |  | PY21W | PY21W | WY5W | H3 | P21W | P21W | P21/4W | W5W | W5W | W5W |  |  |  | W5W | W5W
CIT0790AH | CITROEN | XSARA | XSARA BREAK >09.2000 | BRK5P | 1.9D X 6CV | D1905 68ch (50kw) 6cv M5 | 1998-02 -> 1998-06 |  | W5W | P21/4W | H7 | H1 |  | PY21W | PY21W | WY5W | H3 | P21W | P21W | P21/4W | W5W | W5W | W5W |  |  |  | W5W | W5W
CIT0790BC | CITROEN | XSARA | XSARA BREAK >09.2000 | BRK5P | 1.9D X 5CV | D1905 68ch (50kw) 5cv M5 | 1998-07 -> 2000-09 |  | W5W | P21/4W | H7 | H1 |  | PY21W | PY21W | WY5W | H3 | P21W | P21W | P21/4W | W5W | W5W | W5W |  |  |  | W5W | W5W
CIT0790BJ | CITROEN | XSARA | XSARA BREAK >09.2000 | BRK5P | 1.9D X Entreprise | D1905 68ch (50kw) 7cv M5 | 1998-11 -> 2000-09 |  | W5W | P21/4W | H7 | H1 |  | PY21W | PY21W | WY5W | H3 | P21W | P21W | P21/4W | W5W | W5W | W5W |  |  |  | W5W | W5W
CIT0790AI | CITROEN | XSARA | XSARA BREAK >09.2000 | BRK5P | 1.9D SX 6CV | D1905 68ch (50kw) 6cv M5 | 1998-02 -> 1998-06 |  | W5W | P21/4W | H7 | H1 |  | PY21W | PY21W | WY5W | H3 | P21W | P21W | P21/4W | W5W | W5W | W5W |  |  |  | W5W | W5W
CIT0790BD | CITROEN | XSARA | XSARA BREAK >09.2000 | BRK5P | 1.9D SX 5CV | D1905 68ch (50kw) 5cv M5 | 1998-07 -> 2000-09 |  | W5W | P21/4W | H7 | H1 |  | PY21W | PY21W | WY5W | H3 | P21W | P21W | P21/4W | W5W | W5W | W5W |  |  |  | W5W | W5W
CIT0790AP | CITROEN | XSARA | XSARA BREAK >09.2000 | BRK5P | 1.9D Serie Clim 6CV | D1905 68ch (50kw) 6cv M5 | 1998-02 -> 1998-06 |  | W5W | P21/4W | H7 | H1 |  | PY21W | PY21W | WY5W | H3 | P21W | P21W | P21/4W | W5W | W5W | W5W |  |  |  | W5W | W5W
CIT0790BE | CITROEN | XSARA | XSARA BREAK >09.2000 | BRK5P | 1.9D Serie Clim 5CV | D1905 68ch (50kw) 5cv M5 | 1998-07 -> 1999-06 |  | W5W | P21/4W | H7 | H1 |  | PY21W | PY21W | WY5W | H3 | P21W | P21W | P21/4W | W5W | W5W | W5W |  |  |  | W5W | W5W
CIT0790BS | CITROEN | XSARA | XSARA BREAK >09.2000 | BRK5P | 1.9D Millesime | D1905 68ch (50kw) 5cv M5 | 1999-11 -> 2000-06 |  | W5W | P21/4W | H7 | H1 |  | PY21W | PY21W | WY5W | H3 | P21W | P21W | P21/4W | W5W | W5W | W5W |  |  |  | W5W | W5W
CIT0790BV | CITROEN | XSARA | XSARA BREAK >09.2000 | BRK5P | 1.9D Plaisir | D1905 68ch (50kw) 5cv M5 | 2000-04 -> 2000-09 |  | W5W | P21/4W | H7 | H1 |  | PY21W | PY21W | WY5W | H3 | P21W | P21W | P21/4W | W5W | W5W | W5W |  |  |  | W5W | W5W
CIT0790AJ | CITROEN | XSARA | XSARA BREAK >09.2000 | BRK5P | 1.9TD X | D1905 90ch (66kw) 6cv M5 | 1998-02 -> 2000-09 |  | W5W | P21/4W | H7 | H1 |  | PY21W | PY21W | WY5W | H3 | P21W | P21W | P21/4W | W5W | W5W | W5W |  |  |  | W5W | W5W
CIT0790AK | CITROEN | XSARA | XSARA BREAK >09.2000 | BRK5P | 1.9TD SX | D1905 90ch (66kw) 6cv M5 | 1998-02 -> 2000-09 |  | W5W | P21/4W | H7 | H1 |  | PY21W | PY21W | WY5W | H3 | P21W | P21W | P21/4W | W5W | W5W | W5W |  |  |  | W5W | W5W
CIT0790AL | CITROEN | XSARA | XSARA BREAK >09.2000 | BRK5P | 1.9TD Exclusive | D1905 90ch (66kw) 6cv M5 | 1998-02 -> 2000-09 |  | W5W | P21/4W | H7 | H1 |  | PY21W | PY21W | WY5W | H3 | P21W | P21W | P21/4W | W5W | W5W | W5W |  |  |  | W5W | W5W
CIT0790AQ | CITROEN | XSARA | XSARA BREAK >09.2000 | BRK5P | 1.9TD Serie Clim | D1905 90ch (66kw) 6cv M5 | 1998-02 -> 1999-06 |  | W5W | P21/4W | H7 | H1 |  | PY21W | PY21W | WY5W | H3 | P21W | P21W | P21/4W | W5W | W5W | W5W |  |  |  | W5W | W5W
CIT0790BO | CITROEN | XSARA | XSARA BREAK >09.2000 | BRK5P | 2.0 HDi X | D1997 90ch (66kw) 5cv M5 | 1999-07 -> 2000-09 |  | W5W | P21/4W | H7 | H1 |  | PY21W | PY21W | WY5W | H3 | P21W | P21W | P21/4W | W5W | W5W | W5W |  |  |  | W5W | W5W
CIT0790BK | CITROEN | XSARA | XSARA BREAK >09.2000 | BRK5P | 2.0 HDi SX | D1997 90ch (66kw) 5cv M5 | 1999-04 -> 2000-09 |  | W5W | P21/4W | H7 | H1 |  | PY21W | PY21W | WY5W | H3 | P21W | P21W | P21/4W | W5W | W5W | W5W |  |  |  | W5W | W5W
CIT0790BL | CITROEN | XSARA | XSARA BREAK >09.2000 | BRK5P | 2.0 HDi Exclusive | D1997 90ch (66kw) 5cv M5 | 1999-04 -> 2000-09 |  | W5W | P21/4W | H7 | H1 |  | PY21W | PY21W | WY5W | H3 | P21W | P21W | P21/4W | W5W | W5W | W5W |  |  |  | W5W | W5W
CIT0790BT | CITROEN | XSARA | XSARA BREAK >09.2000 | BRK5P | 2.0 HDi Millesime | D1997 90ch (66kw) 5cv M5 | 1999-11 -> 2000-06 |  | W5W | P21/4W | H7 | H1 |  | PY21W | PY21W | WY5W | H3 | P21W | P21W | P21/4W | W5W | W5W | W5W |  |  |  | W5W | W5W
CIT0900AX | CITROEN | XSARA | XSARA BREAK 09.2000> | BRK5P | 1.4i Edition Speciale | E1360 75ch (55kw) 5cv M5 | 2001-06 > |  | W5W | P21/4W | H7 | H1 |  | PY21W | PY21W | WY5W | H3 | P21W | P21W | P21/4W | W5W | W5W | W5W |  |  |  | W5W | W5W
CIT0900AA | CITROEN | XSARA | XSARA BREAK 09.2000> | BRK5P | 1.4i X | E1360 75ch (55kw) 5cv M5 | 2000-09 -> |  | W5W | P21/4W | H7 | H1 |  | PY21W | PY21W | WY5W | H3 | P21W | P21W | P21/4W | W5W | W5W | W5W |  |  |  | W5W | W5W
CIT0900AN | CITROEN | XSARA | XSARA BREAK 09.2000> | BRK5P | 1.4i X Entreprise | E1360 75ch (55kw) 7cv M5 | 2000-12 > |  | W5W | P21/4W | H7 | H1 |  | PY21W | PY21W | WY5W | H3 | P21W | P21W | P21/4W | W5W | W5W | W5W |  |  |  | W5W | W5W
CIT0900AB | CITROEN | XSARA | XSARA BREAK 09.2000> | BRK5P | 1.4i SX | E1360 75ch (55kw) 5cv M5 | 2000-09 -> |  | W5W | P21/4W | H7 | H1 |  | PY21W | PY21W | WY5W | H3 | P21W | P21W | P21/4W | W5W | W5W | W5W |  |  |  | W5W | W5W
CIT0900AC | CITROEN | XSARA | XSARA BREAK 09.2000> | BRK5P | 1.6i 16v X | E1587 109ch (80kw) 7cv M5 | 2000-09 -> |  | W5W | P21/4W | H7 | H1 |  | PY21W | PY21W | WY5W | H3 | P21W | P21W | P21/4W | W5W | W5W | W5W |  |  |  | W5W | W5W
CIT0900AD | CITROEN | XSARA | XSARA BREAK 09.2000> | BRK5P | 1.6i 16v SX | E1587 109ch (80kw) 7cv M5 | 2000-09 -> |  | W5W | P21/4W | H7 | H1 |  | PY21W | PY21W | WY5W | H3 | P21W | P21W | P21/4W | W5W | W5W | W5W |  |  |  | W5W | W5W
CIT0900AE | CITROEN | XSARA | XSARA BREAK 09.2000> | BRK5P | 1.6i 16v SX Auto | E1587 109ch (80kw) 7cv A4 | 2000-09 -> |  | W5W | P21/4W | H7 | H1 |  | PY21W | PY21W | WY5W | H3 | P21W | P21W | P21/4W | W5W | W5W | W5W |  |  |  | W5W | W5W
CIT0900AF | CITROEN | XSARA | XSARA BREAK 09.2000> | BRK5P | 1.6i 16v Exclusive | E1587 109ch (80kw) 7cv M5 | 2000-09 -> |  | W5W | P21/4W | H7 | H1 |  | PY21W | PY21W | WY5W | H3 | P21W | P21W | P21/4W | W5W | W5W | W5W |  |  |  | W5W | W5W
CIT0900AG | CITROEN | XSARA | XSARA BREAK 09.2000> | BRK5P | 1.6i 16v Exclusive A | E1587 109ch (80kw) 7cv A4 | 2000-09 -> |  | W5W | P21/4W | H7 | H1 |  | PY21W | PY21W | WY5W | H3 | P21W | P21W | P21/4W | W5W | W5W | W5W |  |  |  | W5W | W5W
CIT0900AU | CITROEN | XSARA | XSARA BREAK 09.2000> | BRK5P | 2.0i 16v SX | E1998 137ch (101kw) 8cv M5 | 2001-07 > |  | W5W | P21/4W | H7 | H1 |  | PY21W | PY21W | WY5W | H3 | P21W | P21W | P21/4W | W5W | W5W | W5W |  |  |  | W5W | W5W
CIT0900AV | CITROEN | XSARA | XSARA BREAK 09.2000> | BRK5P | 2.0i 16v SX Auto | E1998 137ch (101kw) 9cv A4 | 2001-07 > |  | W5W | P21/4W | H7 | H1 |  | PY21W | PY21W | WY5W | H3 | P21W | P21W | P21/4W | W5W | W5W | W5W |  |  |  | W5W | W5W
CIT0900AH | CITROEN | XSARA | XSARA BREAK 09.2000> | BRK5P | 2.0i 16v Exclusive | E1998 136ch (100kw) 8cv M5 | 2000-09 -> |  | W5W | P21/4W | H7 | H1 |  | PY21W | PY21W | WY5W | H3 | P21W | P21W | P21/4W | W5W | W5W | W5W |  |  |  | W5W | W5W
CIT0900AT | CITROEN | XSARA | XSARA BREAK 09.2000> | BRK5P | 2.0i 16v Exclusive Auto | E1998 137ch (101kw) 9cv M5 | 2001-07 > |  | W5W | P21/4W | H7 | H1 |  | PY21W | PY21W | WY5W | H3 | P21W | P21W | P21/4W | W5W | W5W | W5W |  |  |  | W5W | W5W
CIT0900AY | CITROEN | XSARA | XSARA BREAK 09.2000> | BRK5P | 1.9D Edition Speciale | D1868 71ch (52kw) 5cv M5 | 2001-06 > |  | W5W | P21/4W | H7 | H1 |  | PY21W | PY21W | WY5W | H3 | P21W | P21W | P21/4W | W5W | W5W | W5W |  |  |  | W5W | W5W
CIT0900AI | CITROEN | XSARA | XSARA BREAK 09.2000> | BRK5P | 1.9D X | D1868 71ch (52kw) 5cv M5 | 2000-09 -> |  | W5W | P21/4W | H7 | H1 |  | PY21W | PY21W | WY5W | H3 | P21W | P21W | P21/4W | W5W | W5W | W5W |  |  |  | W5W | W5W
CIT0900AO | CITROEN | XSARA | XSARA BREAK 09.2000> | BRK5P | 1.9D X Entreprise | D1868 71ch (52kw) 7cv M5 | 2000-12 > |  | W5W | P21/4W | H7 | H1 |  | PY21W | PY21W | WY5W | H3 | P21W | P21W | P21/4W | W5W | W5W | W5W |  |  |  | W5W | W5W
CIT0900AJ | CITROEN | XSARA | XSARA BREAK 09.2000> | BRK5P | 1.9D SX | D1868 71ch (52kw) 5cv M5 | 2000-09 -> |  | W5W | P21/4W | H7 | H1 |  | PY21W | PY21W | WY5W | H3 | P21W | P21W | P21/4W | W5W | W5W | W5W |  |  |  | W5W | W5W
CIT0900AW | CITROEN | XSARA | XSARA BREAK 09.2000> | BRK5P | 2.0 HDi 90 Pack | D1997 90ch (66kw) 5cv M5 | 2001-09 > |  | W5W | P21/4W | H7 | H1 |  | PY21W | PY21W | WY5W | H3 | P21W | P21W | P21/4W | W5W | W5W | W5W |  |  |  | W5W | W5W
CIT0900AZ | CITROEN | XSARA | XSARA BREAK 09.2000> | BRK5P | 2.0 HDi 90 Edition Speciale | D1997 90ch (66kw) 5cv M5 | 2001-06 > |  | W5W | P21/4W | H7 | H1 |  | PY21W | PY21W | WY5W | H3 | P21W | P21W | P21/4W | W5W | W5W | W5W |  |  |  | W5W | W5W
CIT0900AK | CITROEN | XSARA | XSARA BREAK 09.2000> | BRK5P | 2.0 HDi X | D1997 90ch (66kw) 5cv M5 | 2000-09 -> |  | W5W | P21/4W | H7 | H1 |  | PY21W | PY21W | WY5W | H3 | P21W | P21W | P21/4W | W5W | W5W | W5W |  |  |  | W5W | W5W
CIT0900AL | CITROEN | XSARA | XSARA BREAK 09.2000> | BRK5P | 2.0 HDi SX | D1997 90ch (66kw) 5cv M5 | 2000-09 -> |  | W5W | P21/4W | H7 | H1 |  | PY21W | PY21W | WY5W | H3 | P21W | P21W | P21/4W | W5W | W5W | W5W |  |  |  | W5W | W5W
CIT0900AM | CITROEN | XSARA | XSARA BREAK 09.2000> | BRK5P | 2.0 HDi Exclusive | D1997 90ch (66kw) 5cv M5 | 2000-09 -> |  | W5W | P21/4W | H7 | H1 |  | PY21W | PY21W | WY5W | H3 | P21W | P21W | P21/4W | W5W | W5W | W5W |  |  |  | W5W | W5W
CIT0900AP | CITROEN | XSARA | XSARA BREAK 09.2000> | BRK5P | 2.0 HDi 110 SX | D1997 110ch (81kw) 6cv M5 | 2001-05 > |  | W5W | P21/4W | H7 | H1 |  | PY21W | PY21W | WY5W | H3 | P21W | P21W | P21/4W | W5W | W5W | W5W |  |  |  | W5W | W5W
CIT0900AQ | CITROEN | XSARA | XSARA BREAK 09.2000> | BRK5P | 2.0 HDi 110 SX Auto | D1997 110ch (81kw) 6cv A4 | 2001-05 > |  | W5W | P21/4W | H7 | H1 |  | PY21W | PY21W | WY5W | H3 | P21W | P21W | P21/4W | W5W | W5W | W5W |  |  |  | W5W | W5W
CIT0900AR | CITROEN | XSARA | XSARA BREAK 09.2000> | BRK5P | 2.0 HDi 110 Exclusive | D1997 110ch (81kw) 6cv M5 | 2001-05 > |  | W5W | P21/4W | H7 | H1 |  | PY21W | PY21W | WY5W | H3 | P21W | P21W | P21/4W | W5W | W5W | W5W |  |  |  | W5W | W5W
CIT0900AS | CITROEN | XSARA | XSARA BREAK 09.2000> | BRK5P | 2.0 HDi 110 Exclusive Auto | D1997 110ch (81kw) 6cv A4 | 2001-05 > |  | W5W | P21/4W | H7 | H1 |  | PY21W | PY21W | WY5W | H3 | P21W | P21W | P21/4W | W5W | W5W | W5W |  |  |  | W5W | W5W
CIT0870AA | CITROEN | XSARA | XSARA PICASSO | MON5P | 1.6i | E1587 90ch (66kw) 6cv M5 | 1999-12 -> |  | W5W | P21/5W | H7 | H1 |  | PY21W | PY21W | WY5W | H3 | P21W | P21W | P21/5W | W5W | W5W | W5W |  |  |  | W5W | W5W
CIT0870AB | CITROEN | XSARA | XSARA PICASSO | MON5P | 1.8i 16v | E1749 117ch (86kw) 7cv M5 | 1999-12 -> |  | W5W | P21/5W | H7 | H1 |  | PY21W | PY21W | WY5W | H3 | P21W | P21W | P21/5W | W5W | W5W | W5W |  |  |  | W5W | W5W
CIT0870AC | CITROEN | XSARA | XSARA PICASSO | MON5P | 2.0HDi | D1997 90ch (66kw) 5cv M5 | 1999-12 -> |  | W5W | P21/5W | H7 | H1 |  | PY21W | PY21W | WY5W | H3 | P21W | P21W | P21/5W | W5W | W5W | W5W |  |  |  | W5W | W5W
CIT0870AA | CITROEN | XSARA | XSARA PICASSO | MON5P | 1.6i | E1587 90ch (66kw) 6cv M5 | 1999-12 > 2001-12 |  | W5W | P21/5W | H7 | H1 |  | PY21W | PY21W | WY5W | H3 | P21W | P21W | P21/5W | W5W | W5W | W5W |  |  |  | W5W | W5W
CIT0870AG | CITROEN | XSARA | XSARA PICASSO | MON5P | 1.6i SX | E1587 90ch (66kw) 6cv M5 | 2001-12 > |  | W5W | P21/5W | H7 | H1 |  | PY21W | PY21W | WY5W | H3 | P21W | P21W | P21/5W | W5W | W5W | W5W |  |  |  | W5W | W5W
CIT0870AB | CITROEN | XSARA | XSARA PICASSO | MON5P | 1.8i 16v | E1749 117ch (86kw) 7cv M5 | 1999-12 > 2001-12 |  | W5W | P21/5W | H7 | H1 |  | PY21W | PY21W | WY5W | H3 | P21W | P21W | P21/5W | W5W | W5W | W5W |  |  |  | W5W | W5W
CIT0870AH | CITROEN | XSARA | XSARA PICASSO | MON5P | 1.8i 16v SX | E1749 117ch (86kw) 7cv M5 | 2001-12 > |  | W5W | P21/5W | H7 | H1 |  | PY21W | PY21W | WY5W | H3 | P21W | P21W | P21/5W | W5W | W5W | W5W |  |  |  | W5W | W5W
CIT0870AI | CITROEN | XSARA | XSARA PICASSO | MON5P | 1.8i 16v Exclusive | E1749 117ch (86kw) 7cv M5 | 2001-12 > |  | W5W | P21/5W | H7 | H1 |  | PY21W | PY21W | WY5W | H3 | P21W | P21W | P21/5W | W5W | W5W | W5W |  |  |  | W5W | W5W
CIT0870AC | CITROEN | XSARA | XSARA PICASSO | MON5P | 2.0HDi | D1997 90ch (66kw) 5cv M5 | 1999-12 > 2001-12 |  | W5W | P21/5W | H7 | H1 |  | PY21W | PY21W | WY5W | H3 | P21W | P21W | P21/5W | W5W | W5W | W5W |  |  |  | W5W | W5W
CIT0870AJ | CITROEN | XSARA | XSARA PICASSO | MON5P | 2.0HDi SX | D1997 90ch (66kw) 5cv M5 | 2001-12 > |  | W5W | P21/5W | H7 | H1 |  | PY21W | PY21W | WY5W | H3 | P21W | P21W | P21/5W | W5W | W5W | W5W |  |  |  | W5W | W5W
CIT0870AK | CITROEN | XSARA | XSARA PICASSO | MON5P | 2.0HDi Exclusive | D1997 90ch (66kw) 5cv M5 | 2001-12 > |  | W5W | P21/5W | H7 | H1 |  | PY21W | PY21W | WY5W | H3 | P21W | P21W | P21/5W | W5W | W5W | W5W |  |  |  | W5W | W5W
CIT0870AD | CITROEN | XSARA | XSARA PICASSO | MON5P | 2.0HDi Pack | D1997 90ch (66kw) 5cv M5 | 2001-09 > |  | W5W | P21/5W | H7 | H1 |  | PY21W | PY21W | WY5W | H3 | P21W | P21W | P21/5W | W5W | W5W | W5W |  |  |  | W5W | W5W
CIT0870AF | CITROEN | XSARA | XSARA PICASSO | MON5P | 2.0HDi Edition Speciale | D1997 90ch (66kw) 5cv M5 | 2001-06 > |  | W5W | P21/5W | H7 | H1 |  | PY21W | PY21W | WY5W | H3 | P21W | P21W | P21/5W | W5W | W5W | W5W |  |  |  | W5W | W5W
CIT0280CQ | CITROEN | XANTIA | XANTIA >06.98 | BER5P | 1.6i Audace | E1580 90ch (66kw) 7cv M5 | 1996-09 -> 1996-12 |  | W5W | R5W | H1 | H1 |  | PY21W | P21W | W5W | H3 | P21W | P21W | P21/5W |  | W5W | W5W |  |  |  | W5W | W5W |  | W5W
CIT0280BH | CITROEN | XANTIA | XANTIA >06.98 | BER5P | 1.6i Tentation (95) | E1580 88ch (65kw) 7cv M5 | 1995-01 -> 1995-06 |  | W5W | R5W | H1 | H1 |  | PY21W | P21W | W5W | H3 | P21W | P21W | P21/5W |  | W5W | W5W |  |  |  | W5W | W5W |  | W5W
CIT0280DD | CITROEN | XANTIA | XANTIA >06.98 | BER5P | 1.6i Tentation (97) | E1580 90ch (66kw) 7cv M5 | 1997-02 -> 1997-06 |  | W5W | R5W | H1 | H1 |  | PY21W | P21W | W5W | H3 | P21W | P21W | P21/5W |  | W5W | W5W |  |  |  | W5W | W5W |  | W5W
CIT0280CK | CITROEN | XANTIA | XANTIA >06.98 | BER5P | 1.6i Harmonie | E1580 88ch (65kw) 7cv M5 | 1996-02 -> 1996-06 |  | W5W | R5W | H1 | H1 |  | PY21W | P21W | W5W | H3 | P21W | P21W | P21/5W |  | W5W | W5W |  |  |  | W5W | W5W |  | W5W
CIT0280CE | CITROEN | XANTIA | XANTIA >06.98 | BER5P | 1.6i Sensation | E1580 88ch (65kw) 7cv M5 | 1995-10 -> 1996-02 |  | W5W | R5W | H1 | H1 |  | PY21W | P21W | W5W | H3 | P21W | P21W | P21/5W |  | W5W | W5W |  |  |  | W5W | W5W |  | W5W
CIT0280DN | CITROEN | XANTIA | XANTIA >06.98 | BER5P | 1.8i X 90ch | E1761 90ch (66kw) 7cv M5 | 1997-07 -> 1998-06 |  | W5W | R5W | H1 | H1 |  | PY21W | P21W | W5W | H3 | P21W | P21W | P21/5W |  | W5W | W5W |  |  |  | W5W | W5W |  | W5W
CIT0280DO | CITROEN | XANTIA | XANTIA >06.98 | BER5P | 1.8i Tentation 90ch | E1761 90ch (66kw) 7cv M5 | 1997-07 -> 1998-06 |  | W5W | R5W | H1 | H1 |  | PY21W | P21W | W5W | H3 | P21W | P21W | P21/5W |  | W5W | W5W |  |  |  | W5W | W5W |  | W5W
CIT0280BI | CITROEN | XANTIA | XANTIA >06.98 | BER5P | 1.8i Tentation 103ch | E1761 103ch (76kw) 7cv M5L | 1995-01 -> 1995-06 |  | W5W | R5W | H1 | H1 |  | PY21W | P21W | W5W | H3 | P21W | P21W | P21/5W |  | W5W | W5W |  |  |  | W5W | W5W |  | W5W
CIT0280BF | CITROEN | XANTIA | XANTIA >06.98 | BER5P | 1.8i Prestige | E1761 103ch (76kw) 7cv M5L | 1994-09 -> 1995-06 |  | W5W | R5W | H1 | H1 |  | PY21W | P21W | W5W | H3 | P21W | P21W | P21/5W |  | W5W | W5W |  |  |  | W5W | W5W |  | W5W
CIT0280AS | CITROEN | XANTIA | XANTIA >06.98 | BER5P | 1.8i Anniversaire | E1761 103ch (76kw) 7cv M5 | 1994-01 -> 1994-03 |  | W5W | R5W | H1 | H1 |  | PY21W | P21W | W5W | H3 | P21W | P21W | P21/5W |  | W5W | W5W |  |  |  | W5W | W5W |  | W5W
CIT0280AU | CITROEN | XANTIA | XANTIA >06.98 | BER5P | 1.8i Anniversai Clim | E1761 103ch (76kw) 7cv M5 | 1994-05 -> 1994-06 |  | W5W | R5W | H1 | H1 |  | PY21W | P21W | W5W | H3 | P21W | P21W | P21/5W |  | W5W | W5W |  |  |  | W5W | W5W |  | W5W
CIT0280BO | CITROEN | XANTIA | XANTIA >06.98 | BER5P | 1.8i 16v X | E1761 112ch (82kw) 9cv M5 | 1995-07 -> 1997-06 |  | W5W | R5W | H1 | H1 |  | PY21W | P21W | W5W | H3 | P21W | P21W | P21/5W |  | W5W | W5W |  |  |  | W5W | W5W |  | W5W
CIT0280BP | CITROEN | XANTIA | XANTIA >06.98 | BER5P | 1.8i 16v X B.Longue | E1761 112ch (82kw) 7cv M5L | 1995-07 -> 1997-06 |  | W5W | R5W | H1 | H1 |  | PY21W | P21W | W5W | H3 | P21W | P21W | P21/5W |  | W5W | W5W |  |  |  | W5W | W5W |  | W5W
CIT0280DE | CITROEN | XANTIA | XANTIA >06.98 | BER5P | 1.8i 16v Tentation | E1761 112ch (82kw) 7cv M5L | 1997-02 -> 1998-06 |  | W5W | R5W | H1 | H1 |  | PY21W | P21W | W5W | H3 | P21W | P21W | P21/5W |  | W5W | W5W |  |  |  | W5W | W5W |  | W5W
CIT0280DP | CITROEN | XANTIA | XANTIA >06.98 | BER5P | 1.8i 16v Tentat GPL | E1761 106ch (78kw) 7cv M5 | 1997-07 -> 1998-06 |  | W5W | R5W | H1 | H1 |  | PY21W | P21W | W5W | H3 | P21W | P21W | P21/5W |  | W5W | W5W |  |  |  | W5W | W5W |  | W5W
CIT0280CR | CITROEN | XANTIA | XANTIA >06.98 | BER5P | 1.8i 16v Audace | E1761 112ch (82kw) 7cv M5 | 1996-09 -> 1996-12 |  | W5W | R5W | H1 | H1 |  | PY21W | P21W | W5W | H3 | P21W | P21W | P21/5W |  | W5W | W5W |  |  |  | W5W | W5W |  | W5W
CIT0280CL | CITROEN | XANTIA | XANTIA >06.98 | BER5P | 1.8i 16v Harmonie | E1761 112ch (82kw) 7cv M5L | 1996-02 -> 1996-06 |  | W5W | R5W | H1 | H1 |  | PY21W | P21W | W5W | H3 | P21W | P21W | P21/5W |  | W5W | W5W |  |  |  | W5W | W5W |  | W5W
CIT0280CF | CITROEN | XANTIA | XANTIA >06.98 | BER5P | 1.8i 16v Sensation | E1761 112ch (82kw) 9cv M5 | 1995-10 -> 1996-02 |  | W5W | R5W | H1 | H1 |  | PY21W | P21W | W5W | H3 | P21W | P21W | P21/5W |  | W5W | W5W |  |  |  | W5W | W5W |  | W5W
CIT0280CG | CITROEN | XANTIA | XANTIA >06.98 | BER5P | 1.8i 16v Sensat B.L | E1761 112ch (82kw) 7cv M5L | 1995-10 -> 1996-02 |  | W5W | R5W | H1 | H1 |  | PY21W | P21W | W5W | H3 | P21W | P21W | P21/5W |  | W5W | W5W |  |  |  | W5W | W5W |  | W5W
CIT0280BQ | CITROEN | XANTIA | XANTIA >06.98 | BER5P | 1.8i 16v SX | E1761 112ch (82kw) 9cv M5 | 1995-07 -> 1997-06 |  | W5W | R5W | H1 | H1 |  | PY21W | P21W | W5W | H3 | P21W | P21W | P21/5W |  | W5W | W5W |  |  |  | W5W | W5W |  | W5W
CIT0280BR | CITROEN | XANTIA | XANTIA >06.98 | BER5P | 1.8i 16v SX B.Longue | E1761 112ch (82kw) 7cv M5L | 1995-07 -> 1997-06 |  | W5W | R5W | H1 | H1 |  | PY21W | P21W | W5W | H3 | P21W | P21W | P21/5W |  | W5W | W5W |  |  |  | W5W | W5W |  | W5W
CIT0280DI | CITROEN | XANTIA | XANTIA >06.98 | BER5P | 1.8i 16v Athena | E1761 112ch (82kw) 7cv M5 | 1997-03 -> 1998-06 |  | W5W | R5W | H1 | H1 |  | PY21W | P21W | W5W | H3 | P21W | P21W | P21/5W |  | W5W | W5W |  |  |  | W5W | W5W |  | W5W
CIT0280BU | CITROEN | XANTIA | XANTIA >06.98 | BER5P | 2.0i SX Auto 9CV | E1998 122ch (90kw) 9cv A4 | 1995-07 -> 1997-06 |  | W5W | R5W | H1 | H1 |  | PY21W | P21W | W5W | H3 | P21W | P21W | P21/5W |  | W5W | W5W |  |  |  | W5W | W5W |  | W5W
CIT0280DK | CITROEN | XANTIA | XANTIA >06.98 | BER5P | 2.0i Auto Athena | E1998 122ch (90kw) 9cv A4 | 1997-03 -> 1998-06 |  | W5W | R5W | H1 | H1 |  | PY21W | P21W | W5W | H3 | P21W | P21W | P21/5W |  | W5W | W5W |  |  |  | W5W | W5W |  | W5W
CIT0280AT | CITROEN | XANTIA | XANTIA >06.98 | BER5P | 2.0i Anniversaire | E1998 122ch (90kw) 9cv M5 | 1994-01 -> 1994-03 |  | W5W | R5W | H1 | H1 |  | PY21W | P21W | W5W | H3 | P21W | P21W | P21/5W |  | W5W | W5W |  |  |  | W5W | W5W |  | W5W
CIT0280AV | CITROEN | XANTIA | XANTIA >06.98 | BER5P | 2.0i Anniversai Clim | E1998 122ch (90kw) 9cv M5 | 1994-05 -> 1994-06 |  | W5W | R5W | H1 | H1 |  | PY21W | P21W | W5W | H3 | P21W | P21W | P21/5W |  | W5W | W5W |  |  |  | W5W | W5W |  | W5W
CIT0280BV | CITROEN | XANTIA | XANTIA >06.98 | BER5P | 2.0i VSX Auto 9CV | E1998 122ch (90kw) 9cv A4 | 1995-07 -> 1996-12 |  | W5W | R5W | H1 | H1 |  | PY21W | P21W | W5W | H3 | P21W | P21W | P21/5W |  | W5W | W5W |  |  |  | W5W | W5W |  | W5W
CIT0280BM | CITROEN | XANTIA | XANTIA >06.98 | BER5P | 2.0i Exclusive | E1998 122ch (90kw) 11cv M5 | 1995-03 -> 1995-06 |  | W5W | R5W | H1 | H1 |  | PY21W | P21W | W5W | H3 | P21W | P21W | P21/5W |  | W5W | W5W |  |  |  | W5W | W5W |  | W5W
CIT0280BN | CITROEN | XANTIA | XANTIA >06.98 | BER5P | 2.0i Exclu Auto 10CV | E1998 122ch (90kw) 10cv A4 | 1995-03 -> 1995-06 |  | W5W | R5W | H1 | H1 |  | PY21W | P21W | W5W | H3 | P21W | P21W | P21/5W |  | W5W | W5W |  |  |  | W5W | W5W |  | W5W
CIT0280BW | CITROEN | XANTIA | XANTIA >06.98 | BER5P | 2.0i Exclu Auto 9CV | E1998 122ch (90kw) 9cv A4 | 1995-07 -> 1997-06 |  | W5W | R5W | H1 | H1 |  | PY21W | P21W | W5W | H3 | P21W | P21W | P21/5W |  | W5W | W5W |  |  |  | W5W | W5W |  | W5W
CIT0280BS | CITROEN | XANTIA | XANTIA >06.98 | BER5P | 2.0i 16v SX | E1998 135ch (99kw) 10cv M5 | 1995-07 -> 1997-06 |  | W5W | R5W | H1 | H1 |  | PY21W | P21W | W5W | H3 | P21W | P21W | P21/5W |  | W5W | W5W |  |  |  | W5W | W5W |  | W5W
CIT0280DJ | CITROEN | XANTIA | XANTIA >06.98 | BER5P | 2.0i 16v Athena | E1998 135ch (99kw) 10cv M5 | 1997-03 -> 1998-06 |  | W5W | R5W | H1 | H1 |  | PY21W | P21W | W5W | H3 | P21W | P21W | P21/5W |  | W5W | W5W |  |  |  | W5W | W5W |  | W5W
CIT0280BT | CITROEN | XANTIA | XANTIA >06.98 | BER5P | 2.0i 16v VSX | E1998 135ch (99kw) 10cv M5 | 1995-07 -> 1997-06 |  | W5W | R5W | H1 | H1 |  | PY21W | P21W | W5W | H3 | P21W | P21W | P21/5W |  | W5W | W5W |  |  |  | W5W | W5W |  | W5W
CIT0280BX | CITROEN | XANTIA | XANTIA >06.98 | BER5P | 2.0i 16v Exclusive | E1998 135ch (99kw) 10cv M5 | 1995-07 -> 1997-06 |  | W5W | R5W | H1 | H1 |  | PY21W | P21W | W5W | H3 | P21W | P21W | P21/5W |  | W5W | W5W |  |  |  | W5W | W5W |  | W5W
CIT0280BY | CITROEN | XANTIA | XANTIA >06.98 | BER5P | 2.0i 16v Activa | E1998 135ch (99kw) 11cv M5 | 1995-07 -> 1997-06 |  | W5W | R5W | H1 | H1 |  | PY21W | P21W | W5W | H3 | P21W | P21W | P21/5W |  | W5W | W5W |  |  |  | W5W | W5W |  | W5W
CIT0280BB | CITROEN | XANTIA | XANTIA >06.98 | BER5P | 16v | E1998 150ch (110kw) 11cv M5 | 1994-07 -> 1995-06 |  | W5W | R5W | H1 | H1 |  | PY21W | P21W | W5W | H3 | P21W | P21W | P21/5W |  | W5W | W5W |  |  |  | W5W | W5W |  | W5W
CIT0280BL | CITROEN | XANTIA | XANTIA >06.98 | BER5P | Activa | E1998 150ch (110kw) 11cv M5 | 1995-01 -> 1995-06 |  | W5W | R5W | H1 | H1 |  | PY21W | P21W | W5W | H3 | P21W | P21W | P21/5W |  | W5W | W5W |  |  |  | W5W | W5W |  | W5W
CIT0280BZ | CITROEN | XANTIA | XANTIA >06.98 | BER5P | CT VSX | E1998 150ch (110kw) 9cv M5 | 1995-07 -> 1997-06 |  | W5W | R5W | H1 | H1 |  | PY21W | P21W | W5W | H3 | P21W | P21W | P21/5W |  | W5W | W5W |  |  |  | W5W | W5W |  | W5W
CIT0280CA | CITROEN | XANTIA | XANTIA >06.98 | BER5P | CT Activa | E1998 150ch (110kw) 9cv M5 | 1995-07 -> 1998-06 |  | W5W | R5W | H1 | H1 |  | PY21W | P21W | W5W | H3 | P21W | P21W | P21/5W |  | W5W | W5W |  |  |  | W5W | W5W |  | W5W
CIT0280CS | CITROEN | XANTIA | XANTIA >06.98 | BER5P | Activa V6 | E2946 194ch (143kw) 16cv M5 | 1996-09 -> 1998-06 |  | W5W | R5W | H1 | H1 |  | PY21W | P21W | W5W | H3 | P21W | P21W | P21/5W |  | W5W | W5W |  |  |  | W5W | W5W |  | W5W
CIT0280DQ | CITROEN | XANTIA | XANTIA >06.98 | BER5P | Exclusive V6 | E2946 194ch (143kw) 15cv A4 | 1997-07 -> 1998-06 |  | W5W | R5W | H1 | H1 |  | PY21W | P21W | W5W | H3 | P21W | P21W | P21/5W |  | W5W | W5W |  |  |  | W5W | W5W |  | W5W
CIT0280AW | CITROEN | XANTIA | XANTIA >06.98 | BER5P | 1.9D X Clim | D1905 71ch (52kw) 7cv M5 | 1994-05 -> 1994-06 |  | W5W | R5W | H1 | H1 |  | PY21W | P21W | W5W | H3 | P21W | P21W | P21/5W |  | W5W | W5W |  |  |  | W5W | W5W |  | W5W
CIT0280BJ | CITROEN | XANTIA | XANTIA >06.98 | BER5P | 1.9D Tentation | D1905 71ch (52kw) 7cv M5 | 1995-01 -> 1995-06 |  | W5W | R5W | H1 | H1 |  | PY21W | P21W | W5W | H3 | P21W | P21W | P21/5W |  | W5W | W5W |  |  |  | W5W | W5W |  | W5W
CIT0280CM | CITROEN | XANTIA | XANTIA >06.98 | BER5P | 1.9D Harmonie | D1905 71ch (52kw) 7cv M5 | 1996-02 -> 1996-06 |  | W5W | R5W | H1 | H1 |  | PY21W | P21W | W5W | H3 | P21W | P21W | P21/5W |  | W5W | W5W |  |  |  | W5W | W5W |  | W5W
CIT0280CH | CITROEN | XANTIA | XANTIA >06.98 | BER5P | 1.9D Sensation | D1905 71ch (52kw) 7cv M5 | 1995-10 -> 1996-06 |  | W5W | R5W | H1 | H1 |  | PY21W | P21W | W5W | H3 | P21W | P21W | P21/5W |  | W5W | W5W |  |  |  | W5W | W5W |  | W5W
CIT0280BC | CITROEN | XANTIA | XANTIA >06.98 | BER5P | 1.9D X Auto | D1905 71ch (52kw) 6cv A4 | 1994-07 -> 1996-12 |  | W5W | R5W | H1 | H1 |  | PY21W | P21W | W5W | H3 | P21W | P21W | P21/5W |  | W5W | W5W |  |  |  | W5W | W5W |  | W5W
CIT0280AX | CITROEN | XANTIA | XANTIA >06.98 | BER5P | 1.9D SX Clim | D1905 71ch (52kw) 7cv M5 | 1994-05 -> 1994-06 |  | W5W | R5W | H1 | H1 |  | PY21W | P21W | W5W | H3 | P21W | P21W | P21/5W |  | W5W | W5W |  |  |  | W5W | W5W |  | W5W
CIT0280BD | CITROEN | XANTIA | XANTIA >06.98 | BER5P | 1.9D SX Auto | D1905 71ch (52kw) 6cv A4 | 1994-07 -> 1996-12 |  | W5W | R5W | H1 | H1 |  | PY21W | P21W | W5W | H3 | P21W | P21W | P21/5W |  | W5W | W5W |  |  |  | W5W | W5W |  | W5W
CIT0280CT | CITROEN | XANTIA | XANTIA >06.98 | BER5P | 1.9SD X | D1905 75ch (55kw) 7cv M5 | 1996-09 -> 1998-06 |  | W5W | R5W | H1 | H1 |  | PY21W | P21W | W5W | H3 | P21W | P21W | P21/5W |  | W5W | W5W |  |  |  | W5W | W5W |  | W5W
CIT0280DF | CITROEN | XANTIA | XANTIA >06.98 | BER5P | 1.9SD Tentation | D1905 75ch (55kw) 7cv M5 | 1997-02 -> 1998-06 |  | W5W | R5W | H1 | H1 |  | PY21W | P21W | W5W | H3 | P21W | P21W | P21/5W |  | W5W | W5W |  |  |  | W5W | W5W |  | W5W
CIT0280CU | CITROEN | XANTIA | XANTIA >06.98 | BER5P | 1.9SD Audace | D1905 75ch (55kw) 7cv M5 | 1996-09 -> 1996-12 |  | W5W | R5W | H1 | H1 |  | PY21W | P21W | W5W | H3 | P21W | P21W | P21/5W |  | W5W | W5W |  |  |  | W5W | W5W |  | W5W
CIT0280CV | CITROEN | XANTIA | XANTIA >06.98 | BER5P | 1.9SD SX | D1905 75ch (55kw) 7cv M5 | 1996-09 -> 1997-06 |  | W5W | R5W | H1 | H1 |  | PY21W | P21W | W5W | H3 | P21W | P21W | P21/5W |  | W5W | W5W |  |  |  | W5W | W5W |  | W5W
CIT0280AY | CITROEN | XANTIA | XANTIA >06.98 | BER5P | 1.9TD X Clim | D1905 92ch (68kw) 6cv M5 | 1994-05 -> 1994-06 |  | W5W | R5W | H1 | H1 |  | PY21W | P21W | W5W | H3 | P21W | P21W | P21/5W |  | W5W | W5W |  |  |  | W5W | W5W |  | W5W
CIT0280BK | CITROEN | XANTIA | XANTIA >06.98 | BER5P | 1.9TD Tentation (95) | D1905 92ch (68kw) 6cv M5 | 1995-01 -> 1995-06 |  | W5W | R5W | H1 | H1 |  | PY21W | P21W | W5W | H3 | P21W | P21W | P21/5W |  | W5W | W5W |  |  |  | W5W | W5W |  | W5W
CIT0280DG | CITROEN | XANTIA | XANTIA >06.98 | BER5P | 1.9TD Tentation (97) | D1905 90ch (66kw) 6cv M5 | 1997-02 -> 1998-06 |  | W5W | R5W | H1 | H1 |  | PY21W | P21W | W5W | H3 | P21W | P21W | P21/5W |  | W5W | W5W |  |  |  | W5W | W5W |  | W5W
CIT0280BE | CITROEN | XANTIA | XANTIA >06.98 | BER5P | 1.9TD X Anniversaire | D1905 92ch (68kw) 6cv M5 | 1994-07 -> 1995-06 |  | W5W | R5W | H1 | H1 |  | PY21W | P21W | W5W | H3 | P21W | P21W | P21/5W |  | W5W | W5W |  |  |  | W5W | W5W |  | W5W
CIT0280BG | CITROEN | XANTIA | XANTIA >06.98 | BER5P | 1.9TD Prestige | D1905 92ch (68kw) 6cv M5 | 1994-09 -> 1995-06 |  | W5W | R5W | H1 | H1 |  | PY21W | P21W | W5W | H3 | P21W | P21W | P21/5W |  | W5W | W5W |  |  |  | W5W | W5W |  | W5W
CIT0280CN | CITROEN | XANTIA | XANTIA >06.98 | BER5P | 1.9TD Harmonie | D1905 92ch (68kw) 6cv M5 | 1996-02 -> 1996-06 |  | W5W | R5W | H1 | H1 |  | PY21W | P21W | W5W | H3 | P21W | P21W | P21/5W |  | W5W | W5W |  |  |  | W5W | W5W |  | W5W
CIT0280CI | CITROEN | XANTIA | XANTIA >06.98 | BER5P | 1.9TD Sensation | D1905 92ch (68kw) 6cv M5 | 1995-10 -> 1996-06 |  | W5W | R5W | H1 | H1 |  | PY21W | P21W | W5W | H3 | P21W | P21W | P21/5W |  | W5W | W5W |  |  |  | W5W | W5W |  | W5W
CIT0280CW | CITROEN | XANTIA | XANTIA >06.98 | BER5P | 1.9TD X 09.96> | D1905 90ch (66kw) 6cv M5 | 1996-09 -> 1998-06 |  | W5W | R5W | H1 | H1 |  | PY21W | P21W | W5W | H3 | P21W | P21W | P21/5W |  | W5W | W5W |  |  |  | W5W | W5W |  | W5W
CIT0280CX | CITROEN | XANTIA | XANTIA >06.98 | BER5P | 1.9TD Audace | D1905 90ch (66kw) 6cv M5 | 1996-09 -> 1996-12 |  | W5W | R5W | H1 | H1 |  | PY21W | P21W | W5W | H3 | P21W | P21W | P21/5W |  | W5W | W5W |  |  |  | W5W | W5W |  | W5W
CIT0280AZ | CITROEN | XANTIA | XANTIA >06.98 | BER5P | 1.9TD SX Clim | D1905 92ch (68kw) 6cv M5 | 1994-05 -> 1994-06 |  | W5W | R5W | H1 | H1 |  | PY21W | P21W | W5W | H3 | P21W | P21W | P21/5W |  | W5W | W5W |  |  |  | W5W | W5W |  | W5W
CIT0280CY | CITROEN | XANTIA | XANTIA >06.98 | BER5P | 1.9TD SX 09.96> | D1905 90ch (66kw) 6cv M5 | 1996-09 -> 1997-06 |  | W5W | R5W | H1 | H1 |  | PY21W | P21W | W5W | H3 | P21W | P21W | P21/5W |  | W5W | W5W |  |  |  | W5W | W5W |  | W5W
CIT0280DL | CITROEN | XANTIA | XANTIA >06.98 | BER5P | 1.9TD Athena | D1905 90ch (66kw) 6cv M5 | 1997-03 -> 1998-06 |  | W5W | R5W | H1 | H1 |  | PY21W | P21W | W5W | H3 | P21W | P21W | P21/5W |  | W5W | W5W |  |  |  | W5W | W5W |  | W5W
CIT0280BA | CITROEN | XANTIA | XANTIA >06.98 | BER5P | 1.9TD VSX Clim | D1905 92ch (68kw) 6cv M5 | 1994-05 -> 1994-06 |  | W5W | R5W | H1 | H1 |  | PY21W | P21W | W5W | H3 | P21W | P21W | P21/5W |  | W5W | W5W |  |  |  | W5W | W5W |  | W5W
CIT0280CZ | CITROEN | XANTIA | XANTIA >06.98 | BER5P | 1.9TD VSX 09.96>6.97 | D1905 90ch (66kw) 6cv M5 | 1996-09 -> 1997-06 |  | W5W | R5W | H1 | H1 |  | PY21W | P21W | W5W | H3 | P21W | P21W | P21/5W |  | W5W | W5W |  |  |  | W5W | W5W |  | W5W
CIT0280CB | CITROEN | XANTIA | XANTIA >06.98 | BER5P | 2.1TD SX | D2088 110ch (81kw) 6cv M5 | 1995-07 -> 1996-12 |  | W5W | R5W | H1 | H1 |  | PY21W | P21W | W5W | H3 | P21W | P21W | P21/5W |  | W5W | W5W |  |  |  | W5W | W5W |  | W5W
CIT0280DA | CITROEN | XANTIA | XANTIA >06.98 | BER5P | 2.1TD SX 09.96>06.97 | D2088 110ch (81kw) 6cv M5 | 1996-09 -> 1997-06 |  | W5W | R5W | H1 | H1 |  | PY21W | P21W | W5W | H3 | P21W | P21W | P21/5W |  | W5W | W5W |  |  |  | W5W | W5W |  | W5W
CIT0280DM | CITROEN | XANTIA | XANTIA >06.98 | BER5P | 2.1TD Athena | D2088 110ch (81kw) 6cv M5 | 1997-03 -> 1998-06 |  | W5W | R5W | H1 | H1 |  | PY21W | P21W | W5W | H3 | P21W | P21W | P21/5W |  | W5W | W5W |  |  |  | W5W | W5W |  | W5W
CIT0280DH | CITROEN | XANTIA | XANTIA >06.98 | BER5P | 2.1TD Tentation | D2088 110ch (81kw) 6cv M5 | 1997-02 -> 1998-06 |  | W5W | R5W | H1 | H1 |  | PY21W | P21W | W5W | H3 | P21W | P21W | P21/5W |  | W5W | W5W |  |  |  | W5W | W5W |  | W5W
CIT0280DB | CITROEN | XANTIA | XANTIA >06.98 | BER5P | 2.1TD Audace | D2088 110ch (81kw) 6cv M5 | 1996-09 -> 1996-12 |  | W5W | R5W | H1 | H1 |  | PY21W | P21W | W5W | H3 | P21W | P21W | P21/5W |  | W5W | W5W |  |  |  | W5W | W5W |  | W5W
CIT0280CO | CITROEN | XANTIA | XANTIA >06.98 | BER5P | 2.1TD Harmonie | D1905 110ch (81kw) 6cv M5 | 1996-02 -> 1996-06 |  | W5W | R5W | H1 | H1 |  | PY21W | P21W | W5W | H3 | P21W | P21W | P21/5W |  | W5W | W5W |  |  |  | W5W | W5W |  | W5W
CIT0280CJ | CITROEN | XANTIA | XANTIA >06.98 | BER5P | 2.1TD Sensation | D2088 110ch (81kw) 6cv M5 | 1995-10 -> 1996-06 |  | W5W | R5W | H1 | H1 |  | PY21W | P21W | W5W | H3 | P21W | P21W | P21/5W |  | W5W | W5W |  |  |  | W5W | W5W |  | W5W
CIT0280CC | CITROEN | XANTIA | XANTIA >06.98 | BER5P | 2.1TD VSX | D2088 110ch (81kw) 6cv M5 | 1995-07 -> 1996-12 |  | W5W | R5W | H1 | H1 |  | PY21W | P21W | W5W | H3 | P21W | P21W | P21/5W |  | W5W | W5W |  |  |  | W5W | W5W |  | W5W
CIT0280DC | CITROEN | XANTIA | XANTIA >06.98 | BER5P | 2.1TD VSX 09.96>6.97 | D2088 110ch (81kw) 6cv M5 | 1996-09 -> 1997-06 |  | W5W | R5W | H1 | H1 |  | PY21W | P21W | W5W | H3 | P21W | P21W | P21/5W |  | W5W | W5W |  |  |  | W5W | W5W |  | W5W
CIT0280CD | CITROEN | XANTIA | XANTIA >06.98 | BER5P | 2.1TD Exclusive | D2088 110ch (81kw) 6cv M5 | 1995-07 -> 1997-06 |  | W5W | R5W | H1 | H1 |  | PY21W | P21W | W5W | H3 | P21W | P21W | P21/5W |  | W5W | W5W |  |  |  | W5W | W5W |  | W5W
CIT0280CP | CITROEN | XANTIA | XANTIA >06.98 | BER5P | 2.1TD Activa | D2088 110ch (81kw) 6cv M5 | 1996-07 -> 1998-06 |  | W5W | R5W | H1 | H1 |  | PY21W | P21W | W5W | H3 | P21W | P21W | P21/5W |  | W5W | W5W |  |  |  | W5W | W5W |  | W5W
CIT0800AA | CITROEN | XANTIA | XANTIA 12.97> | BER5P | 1.8i X | E1761 90ch (66kw) 7cv M5 | 1997-12 -> |  | W5W | P21/5W - R5W | H1 | H1 |  | PY21W | PY21W | WY5W | H1 | P21W | P21W | P21/5W | W5W | W5W | W5W |  |  |  | W5W
CIT0800AB | CITROEN | XANTIA | XANTIA 12.97> | BER5P | 1.8i SX | E1761 90ch (66kw) 7cv M5 | 1997-12 -> 1998-11 |  | W5W | P21/5W - R5W | H1 | H1 |  | PY21W | PY21W | WY5W | H1 | P21W | P21W | P21/5W | W5W | W5W | W5W |  |  |  | W5W | W5W |  | W5W
CIT0800BP | CITROEN | XANTIA | XANTIA 12.97> | BER5P | 1.8i 16v X | E1761 112ch (82kw) 8cv M5 | 1998-11 -> |  | W5W | P21/5W - R5W | H1 | H1 |  | PY21W | PY21W | WY5W | H1 | P21W | P21W | P21/5W | W5W | W5W | W5W |  |  |  | W5W | W5W |  | W5W
CIT0800BO | CITROEN | XANTIA | XANTIA 12.97> | BER5P | 1.8i 16v X B.Longue | E1761 112ch (82kw) 7cv M5L | 1998-11 -> |  | W5W | P21/5W - R5W | H1 | H1 |  | PY21W | PY21W | WY5W | H1 | P21W | P21W | P21/5W | W5W | W5W | W5W |  |  |  | W5W | W5W |  | W5W
CIT0800BR | CITROEN | XANTIA | XANTIA 12.97> | BER5P | 1.8i 16v X GPL | E1761 106ch (78kw) 7cv M5 | 1998-11 -> |  | W5W | P21/5W - R5W | H1 | H1 |  | PY21W | PY21W | WY5W | H1 | P21W | P21W | P21/5W | W5W | W5W | W5W |  |  |  | W5W | W5W |  | W5W
CIT0800BQ | CITROEN | XANTIA | XANTIA 12.97> | BER5P | 1.8i 16v X Auto | E1761 112ch (82kw) 8cv A4 | 1998-11 -> |  | W5W | P21/5W - R5W | H1 | H1 |  | PY21W | PY21W | WY5W | H1 | P21W | P21W | P21/5W | W5W | W5W | W5W |  |  |  | W5W | W5W |  | W5W
CIT0800AC | CITROEN | XANTIA | XANTIA 12.97> | BER5P | 1.8i 16v SX 9CV | E1761 112ch (82kw) 9cv M5 | 1997-12 -> 1998-06 |  | W5W | P21/5W - R5W | H1 | H1 |  | PY21W | PY21W | WY5W | H1 | P21W | P21W | P21/5W | W5W | W5W | W5W |  |  |  | W5W | W5W |  | W5W
CIT0800BB | CITROEN | XANTIA | XANTIA 12.97> | BER5P | 1.8i 16v SX 8CV | E1761 112ch (82kw) 8cv M5 | 1998-07 -> |  | W5W | P21/5W - R5W | H1 | H1 |  | PY21W | PY21W | WY5W | H1 | P21W | P21W | P21/5W | W5W | W5W | W5W |  |  |  | W5W | W5W |  | W5W
CIT0800AD | CITROEN | XANTIA | XANTIA 12.97> | BER5P | 1.8i 16v SX B.longue | E1761 112ch (82kw) 7cv M5L | 1997-12 -> |  | W5W | P21/5W - R5W | H1 | H1 |  | PY21W | PY21W | WY5W | H1 | P21W | P21W | P21/5W | W5W | W5W | W5W |  |  |  | W5W | W5W |  | W5W
CIT0800CD | CITROEN | XANTIA | XANTIA 12.97> | BER5P | 1.8i 16v Millesime | E1761 112ch (82kw) 7cv M5L | 1999-11 -> 2000-06 |  | W5W | P21/5W - R5W | H1 | H1 |  | PY21W | PY21W | WY5W | H1 | P21W | P21W | P21/5W | W5W | W5W | W5W |  |  |  | W5W | W5W |  | W5W
CIT0800CH | CITROEN | XANTIA | XANTIA 12.97> | BER5P | 1.8i 16v Plaisir | E1761 112ch (82kw) 7cv M5L | 2000-04 -> 2000-06 |  | W5W | P21/5W - R5W | H1 | H1 |  | PY21W | PY21W | WY5W | H1 | P21W | P21W | P21/5W | W5W | W5W | W5W |  |  |  | W5W | W5W |  | W5W
CIT0800BS | CITROEN | XANTIA | XANTIA 12.97> | BER5P | 1.8i 16v SX Auto | E1761 112ch (82kw) 8cv A4 | 1998-11 -> |  | W5W | P21/5W - R5W | H1 | H1 |  | PY21W | PY21W | WY5W | H1 | P21W | P21W | P21/5W | W5W | W5W | W5W |  |  |  | W5W | W5W |  | W5W
CIT0800AE | CITROEN | XANTIA | XANTIA 12.97> | BER5P | 1.8i 16v SX GPL | E1761 106ch (78kw) 7cv M5 | 1997-12 -> |  | W5W | P21/5W - R5W | H1 | H1 |  | PY21W | PY21W | WY5W | H1 | P21W | P21W | P21/5W | W5W | W5W | W5W |  |  |  | W5W | W5W |  | W5W
CIT0800AF | CITROEN | XANTIA | XANTIA 12.97> | BER5P | 1.8i 16v SX P Cl 9CV | E1761 112ch (82kw) 9cv M5 | 1997-12 -> 1998-06 |  | W5W | P21/5W - R5W | H1 | H1 |  | PY21W | PY21W | WY5W | H1 | P21W | P21W | P21/5W | W5W | W5W | W5W |  |  |  | W5W | W5W |  | W5W
CIT0800BC | CITROEN | XANTIA | XANTIA 12.97> | BER5P | 1.8i 16v SX P Cl 8CV | E1761 112ch (82kw) 8cv M5 | 1998-07 -> 1998-11 |  | W5W | P21/5W - R5W | H1 | H1 |  | PY21W | PY21W | WY5W | H1 | P21W | P21W | P21/5W | W5W | W5W | W5W |  |  |  | W5W | W5W |  | W5W
CIT0800AG | CITROEN | XANTIA | XANTIA 12.97> | BER5P | 1.8i 16v SX P.C B.L | E1761 112ch (82kw) 7cv M5L | 1997-12 -> 1998-11 |  | W5W | P21/5W - R5W | H1 | H1 |  | PY21W | PY21W | WY5W | H1 | P21W | P21W | P21/5W | W5W | W5W | W5W |  |  |  | W5W | W5W |  | W5W
CIT0800AX | CITROEN | XANTIA | XANTIA 12.97> | BER5P | 1.8i 16v SX P.C Auto | E1761 112ch (82kw) 8cv A4 | 1998-02 -> 1998-11 |  | W5W | P21/5W - R5W | H1 | H1 |  | PY21W | PY21W | WY5W | H1 | P21W | P21W | P21/5W | W5W | W5W | W5W |  |  |  | W5W | W5W |  | W5W
CIT0800AH | CITROEN | XANTIA | XANTIA 12.97> | BER5P | 1.8i 16v SX P.C GPL | E1761 106ch (78kw) 7cv M5 | 1997-12 -> 1998-11 |  | W5W | P21/5W - R5W | H1 | H1 |  | PY21W | PY21W | WY5W | H1 | P21W | P21W | P21/5W | W5W | W5W | W5W |  |  |  | W5W | W5W |  | W5W
CIT0800AJ | CITROEN | XANTIA | XANTIA 12.97> | BER5P | 2.0i Aut SX Pak Clim | E1998 122ch (90kw) 9cv A4 | 1997-12 -> 1998-02 |  | W5W | P21/5W - R5W | H1 | H1 |  | PY21W | PY21W | WY5W | H1 | P21W | P21W | P21/5W | W5W | W5W | W5W |  |  |  | W5W | W5W |  | W5W
CIT0800AL | CITROEN | XANTIA | XANTIA 12.97> | BER5P | 2.0i Auto Exclusive | E1998 122ch (90kw) 9cv A4 | 1997-12 -> 1998-02 |  | W5W | P21/5W - R5W | H1 | H1 |  | PY21W | PY21W | WY5W | H1 | P21W | P21W | P21/5W | W5W | W5W | W5W |  |  |  | W5W | W5W |  | W5W
CIT0800AI | CITROEN | XANTIA | XANTIA 12.97> | BER5P | 2.0i 16v SX P C 10CV | E1998 135ch (99kw) 10cv M5 | 1997-12 -> 1998-06 |  | W5W | P21/5W - R5W | H1 | H1 |  | PY21W | PY21W | WY5W | H1 | P21W | P21W | P21/5W | W5W | W5W | W5W |  |  |  | W5W | W5W |  | W5W
CIT0800BD | CITROEN | XANTIA | XANTIA 12.97> | BER5P | 2.0i 16v SX P C 9CV | E1998 135ch (99kw) 9cv M5 | 1998-07 -> 1998-11 |  | W5W | P21/5W - R5W | H1 | H1 |  | PY21W | PY21W | WY5W | H1 | P21W | P21W | P21/5W | W5W | W5W | W5W |  |  |  | W5W | W5W |  | W5W
CIT0800AY | CITROEN | XANTIA | XANTIA 12.97> | BER5P | 2.0i16v SX PC A 10CV | E1998 135ch (99kw) 10cv A4 | 1998-02 -> 1998-06 |  | W5W | P21/5W - R5W | H1 | H1 |  | PY21W | PY21W | WY5W | H1 | P21W | P21W | P21/5W | W5W | W5W | W5W |  |  |  | W5W | W5W |  | W5W
CIT0800BE | CITROEN | XANTIA | XANTIA 12.97> | BER5P | 2.0i 16v SX PC A 9CV | E1998 135ch (99kw) 9cv A4 | 1998-07 -> 1998-11 |  | W5W | P21/5W - R5W | H1 | H1 |  | PY21W | PY21W | WY5W | H1 | P21W | P21W | P21/5W | W5W | W5W | W5W |  |  |  | W5W | W5W |  | W5W
CIT0800BT | CITROEN | XANTIA | XANTIA 12.97> | BER5P | 2.0i 16v SX | E1998 135ch (99kw) 9cv M5 | 1998-11 -> |  | W5W | P21/5W - R5W | H1 | H1 |  | PY21W | PY21W | WY5W | H1 | P21W | P21W | P21/5W | W5W | W5W | W5W |  |  |  | W5W | W5W |  | W5W
CIT0800CE | CITROEN | XANTIA | XANTIA 12.97> | BER5P | 2.0i 16v Millesime | E1998 135ch (99kw) 9cv M5 | 1999-11 -> 2000-06 |  | W5W | P21/5W - R5W | H1 | H1 |  | PY21W | PY21W | WY5W | H1 | P21W | P21W | P21/5W | W5W | W5W | W5W |  |  |  | W5W | W5W |  | W5W
CIT0800CI | CITROEN | XANTIA | XANTIA 12.97> | BER5P | 2.0i 16v Plaisir | E1998 135ch (99kw) 9cv M5 | 2000-04 -> 2000-06 |  | W5W | P21/5W - R5W | H1 | H1 |  | PY21W | PY21W | WY5W | H1 | P21W | P21W | P21/5W | W5W | W5W | W5W |  |  |  | W5W | W5W |  | W5W
CIT0800CJ | CITROEN | XANTIA | XANTIA 12.97> | BER5P | 2.0i 16v Plaisir Aut | E1998 135ch (99kw) 9cv A4 | 2000-04 -> 2000-06 |  | W5W | P21/5W - R5W | H1 | H1 |  | PY21W | PY21W | WY5W | H1 | P21W | P21W | P21/5W | W5W | W5W | W5W |  |  |  | W5W | W5W |  | W5W
CIT0800BU | CITROEN | XANTIA | XANTIA 12.97> | BER5P | 2.0i 16v SX Auto | E1998 135ch (99kw) 9cv A4 | 1998-11 -> |  | W5W | P21/5W - R5W | H1 | H1 |  | PY21W | PY21W | WY5W | H1 | P21W | P21W | P21/5W | W5W | W5W | W5W |  |  |  | W5W | W5W |  | W5W
CIT0800AK | CITROEN | XANTIA | XANTIA 12.97> | BER5P | 2.0i 16v Exclus 10CV | E1998 135ch (99kw) 10cv M5 | 1997-12 -> 1998-06 |  | W5W | P21/5W - R5W | H1 | H1 |  | PY21W | PY21W | WY5W | H1 | P21W | P21W | P21/5W | W5W | W5W | W5W |  |  |  | W5W | W5W |  | W5W
CIT0800BF | CITROEN | XANTIA | XANTIA 12.97> | BER5P | 2.0i 16v Exclus 9CV | E1998 135ch (99kw) 9cv M5 | 1998-07 -> |  | W5W | P21/5W - R5W | H1 | H1 |  | PY21W | PY21W | WY5W | H1 | P21W | P21W | P21/5W | W5W | W5W | W5W |  |  |  | W5W | W5W |  | W5W
CIT0800AZ | CITROEN | XANTIA | XANTIA 12.97> | BER5P | 2.0i 16v Excl A 10CV | E1998 135ch (99kw) 10cv A4 | 1998-02 -> 1998-06 |  | W5W | P21/5W - R5W | H1 | H1 |  | PY21W | PY21W | WY5W | H1 | P21W | P21W | P21/5W | W5W | W5W | W5W |  |  |  | W5W | W5W |  | W5W
CIT0800BG | CITROEN | XANTIA | XANTIA 12.97> | BER5P | 2.0i 16v Excl Au 9CV | E1998 135ch (99kw) 9cv A4 | 1998-07 -> |  | W5W | P21/5W - R5W | H1 | H1 |  | PY21W | PY21W | WY5W | H1 | P21W | P21W | P21/5W | W5W | W5W | W5W |  |  |  | W5W | W5W |  | W5W
CIT0800AM | CITROEN | XANTIA | XANTIA 12.97> | BER5P | V6 Auto Exclus 15CV | E2946 194ch (143kw) 15cv A4 | 1997-12 -> 1998-06 |  | W5W | P21/5W - R5W | H1 | H1 |  | PY21W | PY21W | WY5W | H1 | P21W | P21W | P21/5W | W5W | W5W | W5W |  |  |  | W5W | W5W |  | W5W
CIT0800BH | CITROEN | XANTIA | XANTIA 12.97> | BER5P | V6 Auto Exclus 14CV | E2946 194ch (143kw) 14cv A4 | 1998-07 -> |  | W5W | P21/5W - R5W | H1 | H1 |  | PY21W | PY21W | WY5W | H1 | P21W | P21W | P21/5W | W5W | W5W | W5W |  |  |  | W5W | W5W |  | W5W
CIT0800AN | CITROEN | XANTIA | XANTIA 12.97> | BER5P | V6 Activa 16CV | E2946 194ch (143kw) 16cv M5 | 1997-12 -> 1998-06 |  | W5W | P21/5W - R5W | H1 | H1 |  | PY21W | PY21W | WY5W | H1 | P21W | P21W | P21/5W | W5W | W5W | W5W |  |  |  | W5W | W5W |  | W5W
CIT0800BI | CITROEN | XANTIA | XANTIA 12.97> | BER5P | V6 Activa 13CV | E2946 194ch (143kw) 13cv M5 | 1998-07 -> |  | W5W | P21/5W - R5W | H1 | H1 |  | PY21W | PY21W | WY5W | H1 | P21W | P21W | P21/5W | W5W | W5W | W5W |  |  |  | W5W | W5W |  | W5W
CIT0800AO | CITROEN | XANTIA | XANTIA 12.97> | BER5P | 1.9 SD X | D1905 75ch (55kw) 6cv M5 | 1997-12 -> 1999-12 |  | W5W | P21/5W - R5W | H1 | H1 |  | PY21W | PY21W | WY5W | H1 | P21W | P21W | P21/5W | W5W | W5W | W5W |  |  |  | W5W | W5W |  | W5W
CIT0800AP | CITROEN | XANTIA | XANTIA 12.97> | BER5P | 1.9 SD SX | D1905 75ch (55kw) 6cv M5 | 1997-12 -> 1998-11 |  | W5W | P21/5W - R5W | H1 | H1 |  | PY21W | PY21W | WY5W | H1 | P21W | P21W | P21/5W | W5W | W5W | W5W |  |  |  | W5W | W5W |  | W5W
CIT0800AQ | CITROEN | XANTIA | XANTIA 12.97> | BER5P | 1.9 TD X | D1905 90ch (66kw) 6cv M5 | 1997-12 -> 2000-06 |  | W5W | P21/5W - R5W | H1 | H1 |  | PY21W | PY21W | WY5W | H1 | P21W | P21W | P21/5W | W5W | W5W | W5W |  |  |  | W5W | W5W |  | W5W
CIT0800BV | CITROEN | XANTIA | XANTIA 12.97> | BER5P | 1.9 TD X Auto | D1905 90ch (66kw) 7cv A4 | 1998-11 -> |  | W5W | P21/5W - R5W | H1 | H1 |  | PY21W | PY21W | WY5W | H1 | P21W | P21W | P21/5W | W5W | W5W | W5W |  |  |  | W5W | W5W |  | W5W
CIT0800AR | CITROEN | XANTIA | XANTIA 12.97> | BER5P | 1.9 TD SX | D1905 90ch (66kw) 6cv M5 | 1997-12 -> 2000-06 |  | W5W | P21/5W - R5W | H1 | H1 |  | PY21W | PY21W | WY5W | H1 | P21W | P21W | P21/5W | W5W | W5W | W5W |  |  |  | W5W | W5W |  | W5W
CIT0800BW | CITROEN | XANTIA | XANTIA 12.97> | BER5P | 1.9 TD SX Auto | D1905 90ch (66kw) 7cv A4 | 1998-11 -> |  | W5W | P21/5W - R5W | H1 | H1 |  | PY21W | PY21W | WY5W | H1 | P21W | P21W | P21/5W | W5W | W5W | W5W |  |  |  | W5W | W5W |  | W5W
CIT0800AT | CITROEN | XANTIA | XANTIA 12.97> | BER5P | 1.9 TD SX Pack Clim | D1905 90ch (66kw) 6cv M5 | 1997-12 -> 1998-11 |  | W5W | P21/5W - R5W | H1 | H1 |  | PY21W | PY21W | WY5W | H1 | P21W | P21W | P21/5W | W5W | W5W | W5W |  |  |  | W5W | W5W |  | W5W
CIT0800BA | CITROEN | XANTIA | XANTIA 12.97> | BER5P | 1.9 TD SX P Cl A 5CV | D1905 90ch (66kw) 5cv A4 | 1998-02 -> 1998-06 |  | W5W | P21/5W - R5W | H1 | H1 |  | PY21W | PY21W | WY5W | H1 | P21W | P21W | P21/5W | W5W | W5W | W5W |  |  |  | W5W | W5W |  | W5W
CIT0800BK | CITROEN | XANTIA | XANTIA 12.97> | BER5P | 1.9 TD SX P Cl A 7CV | D1905 90ch (66kw) 7cv A4 | 1998-07 -> 1998-11 |  | W5W | P21/5W - R5W | H1 | H1 |  | PY21W | PY21W | WY5W | H1 | P21W | P21W | P21/5W | W5W | W5W | W5W |  |  |  | W5W | W5W |  | W5W
CIT0800CB | CITROEN | XANTIA | XANTIA 12.97> | BER5P | 2.0 HDi X 90 | D1997 90ch (66kw) 6cv M5 | 1999-07 -> |  | W5W | P21/5W - R5W | H1 | H1 |  | PY21W | PY21W | WY5W | H1 | P21W | P21W | P21/5W | W5W | W5W | W5W |  |  |  | W5W | W5W |  | W5W
CIT0800CC | CITROEN | XANTIA | XANTIA 12.97> | BER5P | 2.0 HDi SX 90 | D1997 90ch (66kw) 6cv M5 | 1999-07 -> |  | W5W | P21/5W - R5W | H1 | H1 |  | PY21W | PY21W | WY5W | H1 | P21W | P21W | P21/5W | W5W | W5W | W5W |  |  |  | W5W | W5W |  | W5W
CIT0800CF | CITROEN | XANTIA | XANTIA 12.97> | BER5P | 2.0 HDi 90 Millesime | D1997 90ch (66kw) 6cv M5 | 1999-11 -> 2000-06 |  | W5W | P21/5W - R5W | H1 | H1 |  | PY21W | PY21W | WY5W | H1 | P21W | P21W | P21/5W | W5W | W5W | W5W |  |  |  | W5W | W5W |  | W5W
CIT0800CK | CITROEN | XANTIA | XANTIA 12.97> | BER5P | 2.0 HDi 90 Plaisir | D1997 90ch (66kw) 6cv M5 | 2000-04 -> 2000-06 |  | W5W | P21/5W - R5W | H1 | H1 |  | PY21W | PY21W | WY5W | H1 | P21W | P21W | P21/5W | W5W | W5W | W5W |  |  |  | W5W | W5W |  | W5W
CIT0800BX | CITROEN | XANTIA | XANTIA 12.97> | BER5P | 2.0 HDi X 110 | D1997 110ch (81kw) 6cv M5 | 1998-11 -> |  | W5W | P21/5W - R5W | H1 | H1 |  | PY21W | PY21W | WY5W | H1 | P21W | P21W | P21/5W | W5W | W5W | W5W |  |  |  | W5W | W5W |  | W5W
CIT0800BY | CITROEN | XANTIA | XANTIA 12.97> | BER5P | 2.0 HDi SX 110 | D1997 110ch (81kw) 6cv M5 | 1998-11 -> |  | W5W | P21/5W - R5W | H1 | H1 |  | PY21W | PY21W | WY5W | H1 | P21W | P21W | P21/5W | W5W | W5W | W5W |  |  |  | W5W | W5W |  | W5W
CIT0800CG | CITROEN | XANTIA | XANTIA 12.97> | BER5P | 2.0 HDi 110 Millesim | D1997 110ch (81kw) 6cv M5 | 1999-11 -> 2000-06 |  | W5W | P21/5W - R5W | H1 | H1 |  | PY21W | PY21W | WY5W | H1 | P21W | P21W | P21/5W | W5W | W5W | W5W |  |  |  | W5W | W5W |  | W5W
CIT0800CL | CITROEN | XANTIA | XANTIA 12.97> | BER5P | 2.0 HDi 110 Plaisir | D1997 110ch (81kw) 6cv M5 | 2000-04 -> 2000-06 |  | W5W | P21/5W - R5W | H1 | H1 |  | PY21W | PY21W | WY5W | H1 | P21W | P21W | P21/5W | W5W | W5W | W5W |  |  |  | W5W | W5W |  | W5W
CIT0800BZ | CITROEN | XANTIA | XANTIA 12.97> | BER5P | 2.0 HDi Exclusiv 110 | D1997 110ch (81kw) 6cv M5 | 1998-11 -> |  | W5W | P21/5W - R5W | H1 | H1 |  | PY21W | PY21W | WY5W | H1 | P21W | P21W | P21/5W | W5W | W5W | W5W |  |  |  | W5W | W5W |  | W5W
CIT0800CA | CITROEN | XANTIA | XANTIA 12.97> | BER5P | 2.0 HDi Activa 110 | D1997 110ch (81kw) 6cv M5 | 1998-11 -> |  | W5W | P21/5W - R5W | H1 | H1 |  | PY21W | PY21W | WY5W | H1 | P21W | P21W | P21/5W | W5W | W5W | W5W |  |  |  | W5W | W5W |  | W5W
CIT0800AS | CITROEN | XANTIA | XANTIA 12.97> | BER5P | 2.1 TD SX 6CV | D2088 110ch (81kw) 6cv M5 | 1997-12 -> 1998-06 |  | W5W | P21/5W - R5W | H1 | H1 |  | PY21W | PY21W | WY5W | H1 | P21W | P21W | P21/5W | W5W | W5W | W5W |  |  |  | W5W | W5W |  | W5W
CIT0800BJ | CITROEN | XANTIA | XANTIA 12.97> | BER5P | 2.1 TD SX 7CV | D2088 110ch (81kw) 7cv M5 | 1998-07 -> |  | W5W | P21/5W - R5W | H1 | H1 |  | PY21W | PY21W | WY5W | H1 | P21W | P21W | P21/5W | W5W | W5W | W5W |  |  |  | W5W | W5W |  | W5W
CIT0800AU | CITROEN | XANTIA | XANTIA 12.97> | BER5P | 2.1 TD SX P Clim 6CV | D2088 110ch (81kw) 6cv M5 | 1997-12 -> 1998-06 |  | W5W | P21/5W - R5W | H1 | H1 |  | PY21W | PY21W | WY5W | H1 | P21W | P21W | P21/5W | W5W | W5W | W5W |  |  |  | W5W | W5W |  | W5W
CIT0800BL | CITROEN | XANTIA | XANTIA 12.97> | BER5P | 2.1 TD SX P Clim 7CV | D2088 110ch (81kw) 7cv M5 | 1998-07 -> |  | W5W | P21/5W - R5W | H1 | H1 |  | PY21W | PY21W | WY5W | H1 | P21W | P21W | P21/5W | W5W | W5W | W5W |  |  |  | W5W | W5W |  | W5W
CIT0800AV | CITROEN | XANTIA | XANTIA 12.97> | BER5P | 2.1 TD Exclusive 6CV | D2088 110ch (81kw) 6cv M5 | 1997-12 -> 1998-06 |  | W5W | P21/5W - R5W | H1 | H1 |  | PY21W | PY21W | WY5W | H1 | P21W | P21W | P21/5W | W5W | W5W | W5W |  |  |  | W5W | W5W |  | W5W
CIT0800BM | CITROEN | XANTIA | XANTIA 12.97> | BER5P | 2.1 TD Exclusive 7CV | D2088 110ch (81kw) 7cv M5 | 1998-07 -> |  | W5W | P21/5W - R5W | H1 | H1 |  | PY21W | PY21W | WY5W | H1 | P21W | P21W | P21/5W | W5W | W5W | W5W |  |  |  | W5W | W5W |  | W5W
CIT0800AW | CITROEN | XANTIA | XANTIA 12.97> | BER5P | 2.1 TD Activa 6CV | D2088 110ch (81kw) 6cv M5 | 1997-12 -> 1998-06 |  | W5W | P21/5W - R5W | H1 | H1 |  | PY21W | PY21W | WY5W | H1 | P21W | P21W | P21/5W | W5W | W5W | W5W |  |  |  | W5W | W5W |  | W5W
CIT0800BN | CITROEN | XANTIA | XANTIA 12.97> | BER5P | 2.1 TD Activa 7CV | D2088 110ch (81kw) 7cv M5 | 1998-07 -> |  | W5W | P21/5W - R5W | H1 | H1 |  | PY21W | PY21W | WY5W | H1 | P21W | P21W | P21/5W | W5W | W5W | W5W |  |  |  | W5W | W5W |  | W5W
CIT0680BK | CITROEN | XANTIA | XANTIA BREAK >06.98 | BRK5P | 1.8i X 90ch | E1761 90ch (66kw) 7cv M5 | 1997-07 -> 1998-06 |  | W5W | R5W | H1 | H1 |  | PY21W | P21W | W5W | H3 | P21W | P21W | P21/5W |  | W5W | W5W | W6W |  |  | W5W | W5W |  | W5W
CIT0680BL | CITROEN | XANTIA | XANTIA BREAK >06.98 | BRK5P | 1.8i Tentation 90ch | E1761 90ch (66kw) 7cv M5 | 1997-07 -> 1998-06 |  | W5W | R5W | H1 | H1 |  | PY21W | P21W | W5W | H3 | P21W | P21W | P21/5W |  | W5W | W5W | W6W |  |  | W5W | W5W |  | W5W
CIT0680AA | CITROEN | XANTIA | XANTIA BREAK >06.98 | BRK5P | 1.8i X 103ch | E1761 103ch (76kw) 9cv M5 | 1995-07 -> 1997-06 |  | W5W | R5W | H1 | H1 |  | PY21W | P21W | W5W | H3 | P21W | P21W | P21/5W |  | W5W | W5W | W6W |  |  | W5W | W5W |  | W5W
CIT0680AB | CITROEN | XANTIA | XANTIA BREAK >06.98 | BRK5P | 1.8i X B.Longue | E1761 103ch (76kw) 7cv M5L | 1995-07 -> 1997-06 |  | W5W | R5W | H1 | H1 |  | PY21W | P21W | W5W | H3 | P21W | P21W | P21/5W |  | W5W | W5W | W6W |  |  | W5W | W5W |  | W5W
CIT0680BB | CITROEN | XANTIA | XANTIA BREAK >06.98 | BRK5P | 1.8i Tentation 103ch | E1761 103ch (76kw) 7cv M5L | 1997-02 -> 1997-06 |  | W5W | R5W | H1 | H1 |  | PY21W | P21W | W5W | H3 | P21W | P21W | P21/5W |  | W5W | W5W | W6W |  |  | W5W | W5W |  | W5W
CIT0680AS | CITROEN | XANTIA | XANTIA BREAK >06.98 | BRK5P | 1.8i Audace | E1761 103ch (76kw) 7cv M5 | 1996-09 -> 1996-12 |  | W5W | R5W | H1 | H1 |  | PY21W | P21W | W5W | H3 | P21W | P21W | P21/5W |  | W5W | W5W | W6W |  |  | W5W | W5W |  | W5W
CIT0680AR | CITROEN | XANTIA | XANTIA BREAK >06.98 | BRK5P | 1.8i Harmonie | E1761 103ch (76kw) 7cv M5L | 1996-02 -> 1996-06 |  | W5W | R5W | H1 | H1 |  | PY21W | P21W | W5W | H3 | P21W | P21W | P21/5W |  | W5W | W5W | W6W |  |  | W5W | W5W |  | W5W
CIT0680AC | CITROEN | XANTIA | XANTIA BREAK >06.98 | BRK5P | 1.8i SX | E1761 103ch (76kw) 9cv M5 | 1995-07 -> 1997-06 |  | W5W | R5W | H1 | H1 |  | PY21W | P21W | W5W | H3 | P21W | P21W | P21/5W |  | W5W | W5W | W6W |  |  | W5W | W5W |  | W5W
CIT0680AD | CITROEN | XANTIA | XANTIA BREAK >06.98 | BRK5P | 1.8i SX B.Longue | E1761 103ch (76kw) 7cv M5L | 1995-07 -> 1997-06 |  | W5W | R5W | H1 | H1 |  | PY21W | P21W | W5W | H3 | P21W | P21W | P21/5W |  | W5W | W5W | W6W |  |  | W5W | W5W |  | W5W
CIT0680BE | CITROEN | XANTIA | XANTIA BREAK >06.98 | BRK5P | 1.8i Athena | E1761 103ch (76kw) 7cv M5 | 1997-03 -> 1997-06 |  | W5W | R5W | H1 | H1 |  | PY21W | P21W | W5W | H3 | P21W | P21W | P21/5W |  | W5W | W5W | W6W |  |  | W5W | W5W |  | W5W
CIT0680BM | CITROEN | XANTIA | XANTIA BREAK >06.98 | BRK5P | 1.8i 16v Tentation | E1761 112ch (82kw) 7cv M5 | 1997-07 -> 1998-06 |  | W5W | R5W | H1 | H1 |  | PY21W | P21W | W5W | H3 | P21W | P21W | P21/5W |  | W5W | W5W | W6W |  |  | W5W | W5W |  | W5W
CIT0680BN | CITROEN | XANTIA | XANTIA BREAK >06.98 | BRK5P | 1.8i 16v Athena | E1761 112ch (82kw) 7cv M5 | 1997-07 -> 1998-06 |  | W5W | R5W | H1 | H1 |  | PY21W | P21W | W5W | H3 | P21W | P21W | P21/5W |  | W5W | W5W | W6W |  |  | W5W | W5W |  | W5W
CIT0680AE | CITROEN | XANTIA | XANTIA BREAK >06.98 | BRK5P | 2.0i SX Auto | E1998 122ch (90kw) 9cv A4 | 1995-07 -> 1997-06 |  | W5W | R5W | H1 | H1 |  | PY21W | P21W | W5W | H3 | P21W | P21W | P21/5W |  | W5W | W5W | W6W |  |  | W5W | W5W |  | W5W
CIT0680BG | CITROEN | XANTIA | XANTIA BREAK >06.98 | BRK5P | 2.0i Athena Auto | E1998 122ch (90kw) 9cv A4 | 1997-03 -> 1998-06 |  | W5W | R5W | H1 | H1 |  | PY21W | P21W | W5W | H3 | P21W | P21W | P21/5W |  | W5W | W5W | W6W |  |  | W5W | W5W |  | W5W
CIT0680AF | CITROEN | XANTIA | XANTIA BREAK >06.98 | BRK5P | 2.0i VSX Auto | E1998 122ch (90kw) 9cv A4 | 1995-07 -> 1997-06 |  | W5W | R5W | H1 | H1 |  | PY21W | P21W | W5W | H3 | P21W | P21W | P21/5W |  | W5W | W5W | W6W |  |  | W5W | W5W |  | W5W
CIT0680AG | CITROEN | XANTIA | XANTIA BREAK >06.98 | BRK5P | 2.0i 16v SX | E1998 135ch (99kw) 10cv M5 | 1995-07 -> 1997-06 |  | W5W | R5W | H1 | H1 |  | PY21W | P21W | W5W | H3 | P21W | P21W | P21/5W |  | W5W | W5W | W6W |  |  | W5W | W5W |  | W5W
CIT0680BF | CITROEN | XANTIA | XANTIA BREAK >06.98 | BRK5P | 2.0i 16v Athena | E1998 135ch (99kw) 10cv M5 | 1997-03 -> 1998-06 |  | W5W | R5W | H1 | H1 |  | PY21W | P21W | W5W | H3 | P21W | P21W | P21/5W |  | W5W | W5W | W6W |  |  | W5W | W5W |  | W5W
CIT0680AH | CITROEN | XANTIA | XANTIA BREAK >06.98 | BRK5P | 2.0i 16v VSX | E1998 135ch (99kw) 10cv M5 | 1995-07 -> 1997-06 |  | W5W | R5W | H1 | H1 |  | PY21W | P21W | W5W | H3 | P21W | P21W | P21/5W |  | W5W | W5W | W6W |  |  | W5W | W5W |  | W5W
CIT0680AI | CITROEN | XANTIA | XANTIA BREAK >06.98 | BRK5P | CT VSX | E1998 150ch (110kw) 9cv M5 | 1995-07 -> 1997-06 |  | W5W | R5W | H1 | H1 |  | PY21W | P21W | W5W | H3 | P21W | P21W | P21/5W |  | W5W | W5W | W6W |  |  | W5W | W5W |  | W5W
CIT0680BJ | CITROEN | XANTIA | XANTIA BREAK >06.98 | BRK5P | 1.9SD X | D1905 75ch (55kw) 6cv M5 | 1997-03 -> 1998-06 |  | W5W | R5W | H1 | H1 |  | PY21W | P21W | W5W | H3 | P21W | P21W | P21/5W |  | W5W | W5W | W6W |  |  | W5W | W5W |  | W5W
CIT0680BO | CITROEN | XANTIA | XANTIA BREAK >06.98 | BRK5P | 1.9SD Tentation | D1905 75ch (55kw) 6cv M5 | 1997-07 -> 1998-06 |  | W5W | R5W | H1 | H1 |  | PY21W | P21W | W5W | H3 | P21W | P21W | P21/5W |  | W5W | W5W | W6W |  |  | W5W | W5W |  | W5W
CIT0680AJ | CITROEN | XANTIA | XANTIA BREAK >06.98 | BRK5P | 1.9TD X | D1905 92ch (68kw) 6cv M5 | 1995-07 -> 1996-12 |  | W5W | R5W | H1 | H1 |  | PY21W | P21W | W5W | H3 | P21W | P21W | P21/5W |  | W5W | W5W | W6W |  |  | W5W | W5W |  | W5W
CIT0680AQ | CITROEN | XANTIA | XANTIA BREAK >06.98 | BRK5P | 1.9TD Harmonie | D1905 92ch (68kw) 6cv M5 | 1996-02 -> 1996-06 |  | W5W | R5W | H1 | H1 |  | PY21W | P21W | W5W | H3 | P21W | P21W | P21/5W |  | W5W | W5W | W6W |  |  | W5W | W5W |  | W5W
CIT0680AM | CITROEN | XANTIA | XANTIA BREAK >06.98 | BRK5P | 1.9TD X Entreprise | D1905 92ch (68kw) 8cv M5 | 1995-10 -> 1996-12 |  | W5W | R5W | H1 | H1 |  | PY21W | P21W | W5W | H3 | P21W | P21W | P21/5W |  | W5W | W5W | W6W |  |  | W5W | W5W |  | W5W
CIT0680AT | CITROEN | XANTIA | XANTIA BREAK >06.98 | BRK5P | 1.9TD X 09.96> | D1905 90ch (66kw) 6cv M5 | 1996-09 -> 1998-06 |  | W5W | R5W | H1 | H1 |  | PY21W | P21W | W5W | H3 | P21W | P21W | P21/5W |  | W5W | W5W | W6W |  |  | W5W | W5W |  | W5W
CIT0680BA | CITROEN | XANTIA | XANTIA BREAK >06.98 | BRK5P | 1.9TD X Entr 01.97> | D1905 90ch (66kw) 8cv M5 | 1997-01 -> 1998-06 |  | W5W | R5W | H1 | H1 |  | PY21W | P21W | W5W | H3 | P21W | P21W | P21/5W |  | W5W | W5W | W6W |  |  | W5W | W5W |  | W5W
CIT0680AU | CITROEN | XANTIA | XANTIA BREAK >06.98 | BRK5P | 1.9TD Audace | D1905 90ch (66kw) 6cv M5 | 1996-09 -> 1996-12 |  | W5W | R5W | H1 | H1 |  | PY21W | P21W | W5W | H3 | P21W | P21W | P21/5W |  | W5W | W5W | W6W |  |  | W5W | W5W |  | W5W
CIT0680BC | CITROEN | XANTIA | XANTIA BREAK >06.98 | BRK5P | 1.9TD Tentation | D1905 90ch (66kw) 6cv M5 | 1997-02 -> 1998-06 |  | W5W | R5W | H1 | H1 |  | PY21W | P21W | W5W | H3 | P21W | P21W | P21/5W |  | W5W | W5W | W6W |  |  | W5W | W5W |  | W5W
CIT0680AK | CITROEN | XANTIA | XANTIA BREAK >06.98 | BRK5P | 1.9TD SX | D1905 92ch (68kw) 6cv M5 | 1995-07 -> 1996-12 |  | W5W | R5W | H1 | H1 |  | PY21W | P21W | W5W | H3 | P21W | P21W | P21/5W |  | W5W | W5W | W6W |  |  | W5W | W5W |  | W5W
CIT0680AV | CITROEN | XANTIA | XANTIA BREAK >06.98 | BRK5P | 1.9TD SX 09.96>06.97 | D1905 90ch (66kw) 6cv M5 | 1996-09 -> 1997-06 |  | W5W | R5W | H1 | H1 |  | PY21W | P21W | W5W | H3 | P21W | P21W | P21/5W |  | W5W | W5W | W6W |  |  | W5W | W5W |  | W5W
CIT0680BH | CITROEN | XANTIA | XANTIA BREAK >06.98 | BRK5P | 1.9TD Athena | D1905 90ch (66kw) 6cv M5 | 1997-03 -> 1998-06 |  | W5W | R5W | H1 | H1 |  | PY21W | P21W | W5W | H3 | P21W | P21W | P21/5W |  | W5W | W5W | W6W |  |  | W5W | W5W |  | W5W
CIT0680AL | CITROEN | XANTIA | XANTIA BREAK >06.98 | BRK5P | 1.9TD VSX | D1905 92ch (68kw) 6cv M5 | 1995-07 -> 1996-12 |  | W5W | R5W | H1 | H1 |  | PY21W | P21W | W5W | H3 | P21W | P21W | P21/5W |  | W5W | W5W | W6W |  |  | W5W | W5W |  | W5W
CIT0680AW | CITROEN | XANTIA | XANTIA BREAK >06.98 | BRK5P | 1.9TD VSX 9.96>6.97 | D1905 90ch (66kw) 6cv M5 | 1996-09 -> 1997-06 |  | W5W | R5W | H1 | H1 |  | PY21W | P21W | W5W | H3 | P21W | P21W | P21/5W |  | W5W | W5W | W6W |  |  | W5W | W5W |  | W5W
CIT0680AX | CITROEN | XANTIA | XANTIA BREAK >06.98 | BRK5P | 2.1TD Audace | D2088 110ch (81kw) 6cv M5 | 1996-09 -> 1996-12 |  | W5W | R5W | H1 | H1 |  | PY21W | P21W | W5W | H3 | P21W | P21W | P21/5W |  | W5W | W5W | W6W |  |  | W5W | W5W |  | W5W
CIT0680BD | CITROEN | XANTIA | XANTIA BREAK >06.98 | BRK5P | 2.1TD Tentation | D2088 110ch (81kw) 6cv M5 | 1997-02 -> 1998-06 |  | W5W | R5W | H1 | H1 |  | PY21W | P21W | W5W | H3 | P21W | P21W | P21/5W |  | W5W | W5W | W6W |  |  | W5W | W5W |  | W5W
CIT0680AN | CITROEN | XANTIA | XANTIA BREAK >06.98 | BRK5P | 2.1TD SX | D2088 110ch (81kw) 6cv M5 | 1996-03 -> 1996-12 |  | W5W | R5W | H1 | H1 |  | PY21W | P21W | W5W | H3 | P21W | P21W | P21/5W |  | W5W | W5W | W6W |  |  | W5W | W5W |  | W5W
CIT0680AY | CITROEN | XANTIA | XANTIA BREAK >06.98 | BRK5P | 2.1TD SX 09.96>06.97 | D2088 110ch (81kw) 6cv M5 | 1996-09 -> 1997-06 |  | W5W | R5W | H1 | H1 |  | PY21W | P21W | W5W | H3 | P21W | P21W | P21/5W |  | W5W | W5W | W6W |  |  | W5W | W5W |  | W5W
CIT0680BI | CITROEN | XANTIA | XANTIA BREAK >06.98 | BRK5P | 2.1TD Athena | D2088 110ch (81kw) 6cv M5 | 1997-03 -> 1998-06 |  | W5W | R5W | H1 | H1 |  | PY21W | P21W | W5W | H3 | P21W | P21W | P21/5W |  | W5W | W5W | W6W |  |  | W5W | W5W |  | W5W
CIT0680AO | CITROEN | XANTIA | XANTIA BREAK >06.98 | BRK5P | 2.1TD VSX | D2088 110ch (81kw) 6cv M5 | 1996-03 -> 1996-12 |  | W5W | R5W | H1 | H1 |  | PY21W | P21W | W5W | H3 | P21W | P21W | P21/5W |  | W5W | W5W | W6W |  |  | W5W | W5W |  | W5W
CIT0680AZ | CITROEN | XANTIA | XANTIA BREAK >06.98 | BRK5P | 2.1TD VSX 9.96>06.97 | D2088 110ch (81kw) 6cv M5 | 1996-09 -> 1996-12 |  | W5W | R5W | H1 | H1 |  | PY21W | P21W | W5W | H3 | P21W | P21W | P21/5W |  | W5W | W5W | W6W |  |  | W5W | W5W |  | W5W
CIT0810AA | CITROEN | XANTIA | XANTIA BREAK 12.97> | BRK5P | 1.8i X | E1761 90ch (66kw) 7cv M5 | 1997-12 -> |  | W5W | P21/5W - R5W | H1 | H1 |  | PY21W | PY21W | WY5W | H1 | P21W | P21W | P21/5W | W5W | W5W | W5W | W6W |  |  | W5W | W5W |  | W5W
CIT0810AB | CITROEN | XANTIA | XANTIA BREAK 12.97> | BRK5P | 1.8i SX | E1761 90ch (66kw) 7cv M5 | 1997-12 -> 1998-11 |  | W5W | P21/5W - R5W | H1 | H1 |  | PY21W | PY21W | WY5W | H1 | P21W | P21W | P21/5W | W5W | W5W | W5W | W6W |  |  | W5W | W5W |  | W5W
CIT0810BM | CITROEN | XANTIA | XANTIA BREAK 12.97> | BRK5P | 1.8i 16v X B.Longue | E1761 112ch (82kw) 7cv M5L | 1998-11 -> |  | W5W | P21/5W - R5W | H1 | H1 |  | PY21W | PY21W | WY5W | H1 | P21W | P21W | P21/5W | W5W | W5W | W5W | W6W |  |  | W5W | W5W |  | W5W
CIT0810BN | CITROEN | XANTIA | XANTIA BREAK 12.97> | BRK5P | 1.8i 16v X | E1761 112ch (82kw) 8cv M5 | 1998-11 -> |  | W5W | P21/5W - R5W | H1 | H1 |  | PY21W | PY21W | WY5W | H1 | P21W | P21W | P21/5W | W5W | W5W | W5W | W6W |  |  | W5W | W5W |  | W5W
CIT0810BO | CITROEN | XANTIA | XANTIA BREAK 12.97> | BRK5P | 1.8i 16v X GPL | E1761 106ch (78kw) 7cv M5 | 1998-11 -> |  | W5W | P21/5W - R5W | H1 | H1 |  | PY21W | PY21W | WY5W | H1 | P21W | P21W | P21/5W | W5W | W5W | W5W | W6W |  |  | W5W | W5W |  | W5W
CIT0810AC | CITROEN | XANTIA | XANTIA BREAK 12.97> | BRK5P | 1.8i 16v SX 9CV | E1761 112ch (82kw) 9cv M5 | 1997-12 -> 1998-06 |  | W5W | P21/5W - R5W | H1 | H1 |  | PY21W | PY21W | WY5W | H1 | P21W | P21W | P21/5W | W5W | W5W | W5W | W6W |  |  | W5W | W5W |  | W5W
CIT0810AY | CITROEN | XANTIA | XANTIA BREAK 12.97> | BRK5P | 1.8i 16v SX 8CV | E1761 112ch (82kw) 8cv M5 | 1998-07 -> |  | W5W | P21/5W - R5W | H1 | H1 |  | PY21W | PY21W | WY5W | H1 | P21W | P21W | P21/5W | W5W | W5W | W5W | W6W |  |  | W5W | W5W |  | W5W
CIT0810AD | CITROEN | XANTIA | XANTIA BREAK 12.97> | BRK5P | 1.8i 16v SX B.Longue | E1761 112ch (82kw) 7cv M5L | 1997-12 -> |  | W5W | P21/5W - R5W | H1 | H1 |  | PY21W | PY21W | WY5W | H1 | P21W | P21W | P21/5W | W5W | W5W | W5W | W6W |  |  | W5W | W5W |  | W5W
CIT0810BZ | CITROEN | XANTIA | XANTIA BREAK 12.97> | BRK5P | 1.8i 16v Millesime | E1761 112ch (82kw) 7cv M5L | 1999-11 -> 2000-06 |  | W5W | P21/5W - R5W | H1 | H1 |  | PY21W | PY21W | WY5W | H1 | P21W | P21W | P21/5W | W5W | W5W | W5W | W6W |  |  | W5W | W5W |  | W5W
CIT0810CD | CITROEN | XANTIA | XANTIA BREAK 12.97> | BRK5P | 1.8i 16v Plaisir | E1761 112ch (82kw) 7cv M5L | 2000-04 -> 2000-06 |  | W5W | P21/5W - R5W | H1 | H1 |  | PY21W | PY21W | WY5W | H1 | P21W | P21W | P21/5W | W5W | W5W | W5W | W6W |  |  | W5W | W5W |  | W5W
CIT0810AE | CITROEN | XANTIA | XANTIA BREAK 12.97> | BRK5P | 1.8i 16v SX P Cl 9CV | E1761 112ch (82kw) 9cv M5 | 1997-12 -> 1998-06 |  | W5W | P21/5W - R5W | H1 | H1 |  | PY21W | PY21W | WY5W | H1 | P21W | P21W | P21/5W | W5W | W5W | W5W | W6W |  |  | W5W | W5W |  | W5W
CIT0810BA | CITROEN | XANTIA | XANTIA BREAK 12.97> | BRK5P | 1.8i 16v SX P Cl 8CV | E1761 112ch (82kw) 8cv M5 | 1998-07 -> 1998-11 |  | W5W | P21/5W - R5W | H1 | H1 |  | PY21W | PY21W | WY5W | H1 | P21W | P21W | P21/5W | W5W | W5W | W5W | W6W |  |  | W5W | W5W |  | W5W
CIT0810AF | CITROEN | XANTIA | XANTIA BREAK 12.97> | BRK5P | 1.8i 16v SX P.C B.L | E1761 112ch (82kw) 7cv M5L | 1997-12 -> 1998-11 |  | W5W | P21/5W - R5W | H1 | H1 |  | PY21W | PY21W | WY5W | H1 | P21W | P21W | P21/5W | W5W | W5W | W5W | W6W |  |  | W5W | W5W |  | W5W
CIT0810AZ | CITROEN | XANTIA | XANTIA BREAK 12.97> | BRK5P | 1.8i 16v SX GPL | E1761 106ch (78kw) 7cv M5 | 1998-07 -> |  | W5W | P21/5W - R5W | H1 | H1 |  | PY21W | PY21W | WY5W | H1 | P21W | P21W | P21/5W | W5W | W5W | W5W | W6W |  |  | W5W | W5W |  | W5W
CIT0810BB | CITROEN | XANTIA | XANTIA BREAK 12.97> | BRK5P | 1.8i 16v SX GPL P C | E1761 106ch (78kw) 7cv M5 | 1998-07 -> 1998-11 |  | W5W | P21/5W - R5W | H1 | H1 |  | PY21W | PY21W | WY5W | H1 | P21W | P21W | P21/5W | W5W | W5W | W5W | W6W |  |  | W5W | W5W |  | W5W
CIT0810AH | CITROEN | XANTIA | XANTIA BREAK 12.97> | BRK5P | 2.0i Aut SX Pak Clim | E1998 122ch (90kw) 9cv A4 | 1997-12 -> 1998-02 |  | W5W | P21/5W - R5W | H1 | H1 |  | PY21W | PY21W | WY5W | H1 | P21W | P21W | P21/5W | W5W | W5W | W5W | W6W |  |  | W5W | W5W |  | W5W
CIT0810AJ | CITROEN | XANTIA | XANTIA BREAK 12.97> | BRK5P | 2.0i Auto Exclusive | E1998 122ch (90kw) 9cv A4 | 1997-12 -> 1998-02 |  | W5W | P21/5W - R5W | H1 | H1 |  | PY21W | PY21W | WY5W | H1 | P21W | P21W | P21/5W | W5W | W5W | W5W | W6W |  |  | W5W | W5W |  | W5W
CIT0810AG | CITROEN | XANTIA | XANTIA BREAK 12.97> | BRK5P | 2.0i 16v SX P C 10CV | E1998 135ch (99kw) 10cv M5 | 1997-12 -> 1998-06 |  | W5W | P21/5W - R5W | H1 | H1 |  | PY21W | PY21W | WY5W | H1 | P21W | P21W | P21/5W | W5W | W5W | W5W | W6W |  |  | W5W | W5W |  | W5W
CIT0810BC | CITROEN | XANTIA | XANTIA BREAK 12.97> | BRK5P | 2.0i 16v SX P C 9CV | E1998 135ch (99kw) 9cv M5 | 1998-07 -> 1998-11 |  | W5W | P21/5W - R5W | H1 | H1 |  | PY21W | PY21W | WY5W | H1 | P21W | P21W | P21/5W | W5W | W5W | W5W | W6W |  |  | W5W | W5W |  | W5W
CIT0810AT | CITROEN | XANTIA | XANTIA BREAK 12.97> | BRK5P | 2.0i16v SX PC A 10CV | E1998 135ch (99kw) 10cv A4 | 1998-02 -> 1998-06 |  | W5W | P21/5W - R5W | H1 | H1 |  | PY21W | PY21W | WY5W | H1 | P21W | P21W | P21/5W | W5W | W5W | W5W | W6W |  |  | W5W | W5W |  | W5W
CIT0810BD | CITROEN | XANTIA | XANTIA BREAK 12.97> | BRK5P | 2.0i 16v SX PC A 9CV | E1998 135ch (99kw) 9cv A4 | 1998-07 -> 1998-11 |  | W5W | P21/5W - R5W | H1 | H1 |  | PY21W | PY21W | WY5W | H1 | P21W | P21W | P21/5W | W5W | W5W | W5W | W6W |  |  | W5W | W5W |  | W5W
CIT0810AI | CITROEN | XANTIA | XANTIA BREAK 12.97> | BRK5P | 2.0i 16v Exclus 10CV | E1998 135ch (99kw) 10cv M5 | 1997-12 -> 1998-06 |  | W5W | P21/5W - R5W | H1 | H1 |  | PY21W | PY21W | WY5W | H1 | P21W | P21W | P21/5W | W5W | W5W | W5W | W6W |  |  | W5W | W5W |  | W5W
CIT0810BE | CITROEN | XANTIA | XANTIA BREAK 12.97> | BRK5P | 2.0i 16v Exclus 9CV | E1998 135ch (99kw) 9cv M5 | 1998-07 -> |  | W5W | P21/5W - R5W | H1 | H1 |  | PY21W | PY21W | WY5W | H1 | P21W | P21W | P21/5W | W5W | W5W | W5W | W6W |  |  | W5W | W5W |  | W5W
CIT0810AU | CITROEN | XANTIA | XANTIA BREAK 12.97> | BRK5P | 2.0i 16v Exc Au 10CV | E1998 135ch (99kw) 10cv A4 | 1998-02 -> 1998-06 |  | W5W | P21/5W - R5W | H1 | H1 |  | PY21W | PY21W | WY5W | H1 | P21W | P21W | P21/5W | W5W | W5W | W5W | W6W |  |  | W5W | W5W |  | W5W
CIT0810BF | CITROEN | XANTIA | XANTIA BREAK 12.97> | BRK5P | 2.0i 16v Exc Au 9CV | E1998 135ch (99kw) 9cv A4 | 1998-07 -> |  | W5W | P21/5W - R5W | H1 | H1 |  | PY21W | PY21W | WY5W | H1 | P21W | P21W | P21/5W | W5W | W5W | W5W | W6W |  |  | W5W | W5W |  | W5W
CIT0810BP | CITROEN | XANTIA | XANTIA BREAK 12.97> | BRK5P | 2.0i 16v SX | E1998 135ch (99kw) 9cv M5 | 1998-11 -> |  | W5W | P21/5W - R5W | H1 | H1 |  | PY21W | PY21W | WY5W | H1 | P21W | P21W | P21/5W | W5W | W5W | W5W | W6W |  |  | W5W | W5W |  | W5W
CIT0810CA | CITROEN | XANTIA | XANTIA BREAK 12.97> | BRK5P | 2.0i 16v Millesime | E1998 135ch (99kw) 9cv M5 | 1999-11 -> 2000-06 |  | W5W | P21/5W - R5W | H1 | H1 |  | PY21W | PY21W | WY5W | H1 | P21W | P21W | P21/5W | W5W | W5W | W5W | W6W |  |  | W5W | W5W |  | W5W
CIT0810CE | CITROEN | XANTIA | XANTIA BREAK 12.97> | BRK5P | 2.0i 16v Plaisir | E1998 135ch (99kw) 9cv M5 | 2000-04 -> 2000-06 |  | W5W | P21/5W - R5W | H1 | H1 |  | PY21W | PY21W | WY5W | H1 | P21W | P21W | P21/5W | W5W | W5W | W5W | W6W |  |  | W5W | W5W |  | W5W
CIT0810CF | CITROEN | XANTIA | XANTIA BREAK 12.97> | BRK5P | 2.0i 16v Plaisir Aut | E1998 135ch (99kw) 9cv A4 | 2000-04 -> 2000-06 |  | W5W | P21/5W - R5W | H1 | H1 |  | PY21W | PY21W | WY5W | H1 | P21W | P21W | P21/5W | W5W | W5W | W5W | W6W |  |  | W5W | W5W |  | W5W
CIT0810BQ | CITROEN | XANTIA | XANTIA BREAK 12.97> | BRK5P | 2.0i 16v SX Auto | E1998 135ch (99kw) 9cv A4 | 1998-11 -> |  | W5W | P21/5W - R5W | H1 | H1 |  | PY21W | PY21W | WY5W | H1 | P21W | P21W | P21/5W | W5W | W5W | W5W | W6W |  |  | W5W | W5W |  | W5W
CIT0810AV | CITROEN | XANTIA | XANTIA BREAK 12.97> | BRK5P | V6 Exclusive 16CV | E2946 194ch (143kw) 16cv M5 | 1998-02 -> 1998-06 |  | W5W | P21/5W - R5W | H1 | H1 |  | PY21W | PY21W | WY5W | H1 | P21W | P21W | P21/5W | W5W | W5W | W5W | W6W |  |  | W5W | W5W |  | W5W
CIT0810BG | CITROEN | XANTIA | XANTIA BREAK 12.97> | BRK5P | V6 Exclusive 13CV | E2946 194ch (143kw) 13cv M5 | 1998-07 -> |  | W5W | P21/5W - R5W | H1 | H1 |  | PY21W | PY21W | WY5W | H1 | P21W | P21W | P21/5W | W5W | W5W | W5W | W6W |  |  | W5W | W5W |  | W5W
CIT0810AW | CITROEN | XANTIA | XANTIA BREAK 12.97> | BRK5P | V6 Exclusive Au 15CV | E2946 194ch (143kw) 15cv A4 | 1998-02 -> 1998-06 |  | W5W | P21/5W - R5W | H1 | H1 |  | PY21W | PY21W | WY5W | H1 | P21W | P21W | P21/5W | W5W | W5W | W5W | W6W |  |  | W5W | W5W |  | W5W
CIT0810BH | CITROEN | XANTIA | XANTIA BREAK 12.97> | BRK5P | V6 Exclusive Au 14CV | E2946 194ch (143kw) 14cv A4 | 1998-07 -> |  | W5W | P21/5W - R5W | H1 | H1 |  | PY21W | PY21W | WY5W | H1 | P21W | P21W | P21/5W | W5W | W5W | W5W | W6W |  |  | W5W | W5W |  | W5W
CIT0810AK | CITROEN | XANTIA | XANTIA BREAK 12.97> | BRK5P | 1.9 SD X | D1905 75ch (55kw) 6cv M5 | 1997-12 -> 1999-06 |  | W5W | P21/5W - R5W | H1 | H1 |  | PY21W | PY21W | WY5W | H1 | P21W | P21W | P21/5W | W5W | W5W | W5W | W6W |  |  | W5W | W5W |  | W5W
CIT0810AL | CITROEN | XANTIA | XANTIA BREAK 12.97> | BRK5P | 1.9 SD SX | D1905 75ch (55kw) 6cv M5 | 1997-12 -> 1998-11 |  | W5W | P21/5W - R5W | H1 | H1 |  | PY21W | PY21W | WY5W | H1 | P21W | P21W | P21/5W | W5W | W5W | W5W | W6W |  |  | W5W | W5W |  | W5W
CIT0810AM | CITROEN | XANTIA | XANTIA BREAK 12.97> | BRK5P | 1.9 TD X | D1905 90ch (66kw) 6cv M5 | 1997-12 -> 2000-06 |  | W5W | P21/5W - R5W | H1 | H1 |  | PY21W | PY21W | WY5W | H1 | P21W | P21W | P21/5W | W5W | W5W | W5W | W6W |  |  | W5W | W5W |  | W5W
CIT0810BR | CITROEN | XANTIA | XANTIA BREAK 12.97> | BRK5P | 1.9 TD X Auto | D1905 90ch (66kw) 7cv A4 | 1998-11 -> |  | W5W | P21/5W - R5W | H1 | H1 |  | PY21W | PY21W | WY5W | H1 | P21W | P21W | P21/5W | W5W | W5W | W5W | W6W |  |  | W5W | W5W |  | W5W
CIT0810AN | CITROEN | XANTIA | XANTIA BREAK 12.97> | BRK5P | 1.9 TD SX | D1905 90ch (66kw) 6cv M5 | 1997-12 -> 2000-06 |  | W5W | P21/5W - R5W | H1 | H1 |  | PY21W | PY21W | WY5W | H1 | P21W | P21W | P21/5W | W5W | W5W | W5W | W6W |  |  | W5W | W5W |  | W5W
CIT0810BS | CITROEN | XANTIA | XANTIA BREAK 12.97> | BRK5P | 1.9 TD SX Auto | D1905 90ch (66kw) 7cv A4 | 1998-11 -> |  | W5W | P21/5W - R5W | H1 | H1 |  | PY21W | PY21W | WY5W | H1 | P21W | P21W | P21/5W | W5W | W5W | W5W | W6W |  |  | W5W | W5W |  | W5W
CIT0810AO | CITROEN | XANTIA | XANTIA BREAK 12.97> | BRK5P | 1.9 TD SX Pack Clim | D1905 90ch (66kw) 6cv M5 | 1997-12 -> 1998-11 |  | W5W | P21/5W - R5W | H1 | H1 |  | PY21W | PY21W | WY5W | H1 | P21W | P21W | P21/5W | W5W | W5W | W5W | W6W |  |  | W5W | W5W |  | W5W
CIT0810AX | CITROEN | XANTIA | XANTIA BREAK 12.97> | BRK5P | 1.9 TD SX P C Au 6CV | D1905 90ch (66kw) 6cv A4 | 1998-02 -> 1998-06 |  | W5W | P21/5W - R5W | H1 | H1 |  | PY21W | PY21W | WY5W | H1 | P21W | P21W | P21/5W | W5W | W5W | W5W | W6W |  |  | W5W | W5W |  | W5W
CIT0810BJ | CITROEN | XANTIA | XANTIA BREAK 12.97> | BRK5P | 1.9 TD SX P C Au 7CV | D1905 90ch (66kw) 7cv A4 | 1998-07 -> 1998-11 |  | W5W | P21/5W - R5W | H1 | H1 |  | PY21W | PY21W | WY5W | H1 | P21W | P21W | P21/5W | W5W | W5W | W5W | W6W |  |  | W5W | W5W |  | W5W
CIT0810AP | CITROEN | XANTIA | XANTIA BREAK 12.97> | BRK5P | 1.9 TD Entreprise | D1905 90ch (66kw) 8cv M5 | 1997-12 -> 2000-06 |  | W5W | P21/5W - R5W | H1 | H1 |  | PY21W | PY21W | WY5W | H1 | P21W | P21W | P21/5W | W5W | W5W | W5W | W6W |  |  | W5W | W5W |  | W5W
CIT0810BW | CITROEN | XANTIA | XANTIA BREAK 12.97> | BRK5P | 2.0 HDi X 90 | D1997 90ch (66kw) 6cv M5 | 1999-07 -> |  | W5W | P21/5W - R5W | H1 | H1 |  | PY21W | PY21W | WY5W | H1 | P21W | P21W | P21/5W | W5W | W5W | W5W | W6W |  |  | W5W | W5W |  | W5W
CIT0810BX | CITROEN | XANTIA | XANTIA BREAK 12.97> | BRK5P | 2.0 HDi SX 90 | D1997 90ch (66kw) 6cv M5 | 1999-07 -> |  | W5W | P21/5W - R5W | H1 | H1 |  | PY21W | PY21W | WY5W | H1 | P21W | P21W | P21/5W | W5W | W5W | W5W | W6W |  |  | W5W | W5W |  | W5W
CIT0810CB | CITROEN | XANTIA | XANTIA BREAK 12.97> | BRK5P | 2.0 HDi 90 Millesime | D1997 90ch (66kw) 6cv M5 | 1999-11 -> 2000-06 |  | W5W | P21/5W - R5W | H1 | H1 |  | PY21W | PY21W | WY5W | H1 | P21W | P21W | P21/5W | W5W | W5W | W5W | W6W |  |  | W5W | W5W |  | W5W
CIT0810CG | CITROEN | XANTIA | XANTIA BREAK 12.97> | BRK5P | 2.0 HDi 90 Plaisir | D1997 90ch (66kw) 6cv M5 | 2000-04 -> 2000-06 |  | W5W | P21/5W - R5W | H1 | H1 |  | PY21W | PY21W | WY5W | H1 | P21W | P21W | P21/5W | W5W | W5W | W5W | W6W |  |  | W5W | W5W |  | W5W
CIT0810BY | CITROEN | XANTIA | XANTIA BREAK 12.97> | BRK5P | 2.0 HDi 90 Entrepris | D1997 90ch (66kw) 8cv M5 | 1999-07 -> |  | W5W | P21/5W - R5W | H1 | H1 |  | PY21W | PY21W | WY5W | H1 | P21W | P21W | P21/5W | W5W | W5W | W5W | W6W |  |  | W5W | W5W |  | W5W
CIT0810BT | CITROEN | XANTIA | XANTIA BREAK 12.97> | BRK5P | 2.0 HDi X 110 | D1997 110ch (81kw) 6cv M5 | 1998-11 -> |  | W5W | P21/5W - R5W | H1 | H1 |  | PY21W | PY21W | WY5W | H1 | P21W | P21W | P21/5W | W5W | W5W | W5W | W6W |  |  | W5W | W5W |  | W5W
CIT0810BU | CITROEN | XANTIA | XANTIA BREAK 12.97> | BRK5P | 2.0 HDi SX 110 | D1997 110ch (81kw) 6cv M5 | 1998-11 -> |  | W5W | P21/5W - R5W | H1 | H1 |  | PY21W | PY21W | WY5W | H1 | P21W | P21W | P21/5W | W5W | W5W | W5W | W6W |  |  | W5W | W5W |  | W5W
CIT0810CC | CITROEN | XANTIA | XANTIA BREAK 12.97> | BRK5P | 2.0 HDi 110 Millesim | D1997 110ch (81kw) 6cv M5 | 1999-11 -> 2000-06 |  | W5W | P21/5W - R5W | H1 | H1 |  | PY21W | PY21W | WY5W | H1 | P21W | P21W | P21/5W | W5W | W5W | W5W | W6W |  |  | W5W | W5W |  | W5W
CIT0810CH | CITROEN | XANTIA | XANTIA BREAK 12.97> | BRK5P | 2.0 HDi 110 Plaisir | D1997 110ch (81kw) 6cv M5 | 2000-04 -> 2000-06 |  | W5W | P21/5W - R5W | H1 | H1 |  | PY21W | PY21W | WY5W | H1 | P21W | P21W | P21/5W | W5W | W5W | W5W | W6W |  |  | W5W | W5W |  | W5W
CIT0810BV | CITROEN | XANTIA | XANTIA BREAK 12.97> | BRK5P | 2.0 HDi Exclusiv 110 | D1997 110ch (81kw) 6cv M5 | 1998-11 -> |  | W5W | P21/5W - R5W | H1 | H1 |  | PY21W | PY21W | WY5W | H1 | P21W | P21W | P21/5W | W5W | W5W | W5W | W6W |  |  | W5W | W5W |  | W5W
CIT0810AQ | CITROEN | XANTIA | XANTIA BREAK 12.97> | BRK5P | 2.1 TD SX 6CV | D2088 110ch (81kw) 6cv M5 | 1997-12 -> 1998-06 |  | W5W | P21/5W - R5W | H1 | H1 |  | PY21W | PY21W | WY5W | H1 | P21W | P21W | P21/5W | W5W | W5W | W5W | W6W |  |  | W5W | W5W |  | W5W
CIT0810BI | CITROEN | XANTIA | XANTIA BREAK 12.97> | BRK5P | 2.1 TD SX 7CV | D2088 110ch (81kw) 7cv M5 | 1998-07 -> 1999-06 |  | W5W | P21/5W - R5W | H1 | H1 |  | PY21W | PY21W | WY5W | H1 | P21W | P21W | P21/5W | W5W | W5W | W5W | W6W |  |  | W5W | W5W |  | W5W
CIT0810AR | CITROEN | XANTIA | XANTIA BREAK 12.97> | BRK5P | 2.1 TD SX P Clim 6CV | D2088 110ch (81kw) 6cv M5 | 1997-12 -> 1998-06 |  | W5W | P21/5W - R5W | H1 | H1 |  | PY21W | PY21W | WY5W | H1 | P21W | P21W | P21/5W | W5W | W5W | W5W | W6W |  |  | W5W | W5W |  | W5W
CIT0810BK | CITROEN | XANTIA | XANTIA BREAK 12.97> | BRK5P | 2.1 TD SX P Clim 7CV | D2088 110ch (81kw) 7cv M5 | 1998-07 -> 1999-06 |  | W5W | P21/5W - R5W | H1 | H1 |  | PY21W | PY21W | WY5W | H1 | P21W | P21W | P21/5W | W5W | W5W | W5W | W6W |  |  | W5W | W5W |  | W5W
CIT0810AS | CITROEN | XANTIA | XANTIA BREAK 12.97> | BRK5P | 2.1 TD Exclusive 6CV | D2088 110ch (81kw) 6cv M5 | 1997-12 -> 1998-06 |  | W5W | P21/5W - R5W | H1 | H1 |  | PY21W | PY21W | WY5W | H1 | P21W | P21W | P21/5W | W5W | W5W | W5W | W6W |  |  | W5W | W5W |  | W5W
CIT0810BL | CITROEN | XANTIA | XANTIA BREAK 12.97> | BRK5P | 2.1 TD Exclusive 7CV | D2088 110ch (81kw) 7cv M5 | 1998-07 -> 1999-06 |  | W5W | P21/5W - R5W | H1 | H1 |  | PY21W | PY21W | WY5W | H1 | P21W | P21W | P21/5W | W5W | W5W | W5W | W6W |  |  | W5W | W5W |  | W5W
CIT0910AA | CITROEN | C5 | C5 | BER5P | 2.0i 16v SX | E1997 139ch (102kw) 9cv M5 | 2001-03-> |  | W5W | P21/5W | H7 / D2R | H4 / H1 |  | PY21W | P21W | WY5W | H4 | P21/5W | P21W | P21W | W5W | W5W | W5W |  |  |  | W5W | W5W |  | W5W | W5W
CIT0910AB | CITROEN | C5 | C5 | BER5P | 2.0i 16v SX Auto | E1997 139ch (102kw) 9cv A4 | 2001-03-> |  | W5W | P21/5W | H7 / D2R | H4 / H1 |  | PY21W | P21W | WY5W | H4 | P21/5W | P21W | P21W | W5W | W5W | W5W |  |  |  | W5W | W5W |  | W5W | W5W
CIT0910AC | CITROEN | C5 | C5 | BER5P | 2.0i 16v Exclusive Auto | E1997 139ch (102kw) 9cv A4 | 2001-03-> |  | W5W | P21/5W | H7 / D2R | H4 / H1 |  | PY21W | P21W | WY5W | H4 | P21/5W | P21W | P21W | W5W | W5W | W5W |  |  |  | W5W | W5W |  | W5W | W5W
CIT0910AD | CITROEN | C5 | C5 | BER5P | 2.0i HPi Exclusive | E1998 143ch (105kw) 9cv M5 | 2001-03-> |  | W5W | P21/5W | H7 / D2R | H4 / H1 |  | PY21W | P21W | WY5W | H4 | P21/5W | P21W | P21W | W5W | W5W | W5W |  |  |  | W5W | W5W |  | W5W | W5W
CIT0910AE | CITROEN | C5 | C5 | BER5P | V6 Exclusive | E2946 209ch (154kw) 14cv M5 | 2001-03-> |  | W5W | P21/5W | H7 / D2R | H4 / H1 |  | PY21W | P21W | WY5W | H4 | P21/5W | P21W | P21W | W5W | W5W | W5W |  |  |  | W5W | W5W |  | W5W | W5W
CIT0910AF | CITROEN | C5 | C5 | BER5P | V6 Exclusive Auto | E2946 209ch (154kw) 14cv A4 | 2001-03-> |  | W5W | P21/5W | H7 / D2R | H4 / H1 |  | PY21W | P21W | WY5W | H4 | P21/5W | P21W | P21W | W5W | W5W | W5W |  |  |  | W5W | W5W |  | W5W | W5W
CIT0910AG | CITROEN | C5 | C5 | BER5P | 2.0HDi X | D1997 110ch (81kw) 6cv M5 | 2001-03-> |  | W5W | P21/5W | H7 / D2R | H4 / H1 |  | PY21W | P21W | WY5W | H4 | P21/5W | P21W | P21W | W5W | W5W | W5W |  |  |  | W5W | W5W |  | W5W | W5W
CIT0910AK | CITROEN | C5 | C5 | BER5P | 2.0HDi X Auto | D1997 110ch (81kw) 6cv A4 | 2001-03-> |  | W5W | P21/5W | H7 / D2R | H4 / H1 |  | PY21W | P21W | WY5W | H4 | P21/5W | P21W | P21W | W5W | W5W | W5W |  |  |  | W5W | W5W |  | W5W | W5W
CIT0910AH | CITROEN | C5 | C5 | BER5P | 2.0HDi SX | D1997 110ch (81kw) 6cv M5 | 2001-03-> |  | W5W | P21/5W | H7 / D2R | H4 / H1 |  | PY21W | P21W | WY5W | H4 | P21/5W | P21W | P21W | W5W | W5W | W5W |  |  |  | W5W | W5W |  | W5W | W5W
CIT0910AI | CITROEN | C5 | C5 | BER5P | 2.2HDi SX | D2179 136ch (100kw) 8cv M5 | 2001-03-> |  | W5W | P21/5W | H7 / D2R | H4 / H1 |  | PY21W | P21W | WY5W | H4 | P21/5W | P21W | P21W | W5W | W5W | W5W |  |  |  | W5W | W5W |  | W5W | W5W
CIT0910AL | CITROEN | C5 | C5 | BER5P | 2.2HDi SX Auto | D2179 136ch (100kw) 8cv A4 | 2001-03-> |  | W5W | P21/5W | H7 / D2R | H4 / H1 |  | PY21W | P21W | WY5W | H4 | P21/5W | P21W | P21W | W5W | W5W | W5W |  |  |  | W5W | W5W |  | W5W | W5W
CIT0910AJ | CITROEN | C5 | C5 | BER5P | 2.2HDi Exclusive | D2179 136ch (100kw) 8cv M5 | 2001-03-> |  | W5W | P21/5W | H7 / D2R | H4 / H1 |  | PY21W | P21W | WY5W | H4 | P21/5W | P21W | P21W | W5W | W5W | W5W |  |  |  | W5W | W5W |  | W5W | W5W
CIT0560CQ | CITROEN | XM | XM 5P 07.94> | BER5P | 2.0i SX Auto 07.98> | E1998 135ch (99kw) 10cv A4 | 1998-07 -> |  | W5W | P25/2W - R5W | H1 | H1 |  | P21/1W | P21/1W | W5W | H3 | P21/1W | P25/1W | P25/2W | W5W | W5W | HT5W | HW5W |  |  | W5W |  | C3W |  | C11W
CIT0560AD | CITROEN | XM | XM 5P 07.94> | BER5P | 2.0i VSX | E1998 135ch (99kw) 10cv M5 | 1994-07 -> 1996-06 |  | W5W | P21W - R5W | H1 | H1 |  | P21W | P21W | W5W | H3 | P21W | P21W | P21W |  | W5W |  | W5W |  |  | W5W |  | C3W
CIT0560AE | CITROEN | XM | XM 5P 07.94> | BER5P | 2.0i VSX Auto | E1998 135ch (99kw) 10cv A4 | 1994-07 -> 1996-06 |  | W5W | P21W - R5W | H1 | H1 |  | P21W | P21W | W5W | H3 | P21W | P21W | P21W |  | W5W |  | W5W |  |  | W5W |  | C3W
CIT0560BF | CITROEN | XM | XM 5P 07.94> | BER5P | 2.0i VSX 01.96>06.96 | E1998 135ch (99kw) 10cv M5 | 1996-01 -> 1996-06 |  | W5W | P21W - R5W | H1 | H1 |  | P21W | P21W | W5W | H3 | P21W | P21W | P21W |  | W5W |  | W5W |  |  | W5W |  | C3W
CIT0560BG | CITROEN | XM | XM 5P 07.94> | BER5P | 2.0i VSX A 1.96>6.96 | E1998 135ch (99kw) 10cv A4 | 1996-01 -> 1996-06 |  | W5W | P21W - R5W | H1 | H1 |  | P21W | P21W | W5W | H3 | P21W | P21W | P21W |  | W5W |  | W5W |  |  | W5W |  | C3W
CIT0560CH | CITROEN | XM | XM 5P 07.94> | BER5P | CT SX 9CV | E1998 150ch (110kw) 9cv M5 | 1997-07 -> 1998-06 |  | W5W | P21W - R5W | H1 | H1 |  | P21W | P21W | W5W | H3 | P21W | P21W | P21W |  | W5W |  | W5W |  |  | W5W |  | C3W
CIT0560CR | CITROEN | XM | XM 5P 07.94> | BER5P | CT SX 10CV | E1998 150ch (110kw) 10cv M5 | 1998-07 -> |  | W5W | P25/2W - R5W | H1 | H1 |  | P21/1W | P21/1W | W5W | H3 | P21/1W | P25/1W | P25/2W | W5W | W5W | HT5W | HW5W |  |  | W5W |  | C3W |  | C11W
CIT0560CI | CITROEN | XM | XM 5P 07.94> | BER5P | CT SX Auto 9CV | E1998 150ch (110kw) 9cv A4 | 1997-07 -> 1998-06 |  | W5W | P21W - R5W | H1 | H1 |  | P21W | P21W | W5W | H3 | P21W | P21W | P21W |  | W5W |  | W5W |  |  | W5W |  | C3W
CIT0560CS | CITROEN | XM | XM 5P 07.94> | BER5P | CT SX Auto 11CV | E1998 150ch (110kw) 11cv A4 | 1998-07 -> |  | W5W | P25/2W - R5W | H1 | H1 |  | P21/1W | P21/1W | W5W | H3 | P21/1W | P25/1W | P25/2W | W5W | W5W | HT5W | HW5W |  |  | W5W |  | C3W |  | C11W
CIT0560AF | CITROEN | XM | XM 5P 07.94> | BER5P | CT VSX | E1998 150ch (110kw) 9cv M5 | 1994-07 -> 1996-06 |  | W5W | P21W - R5W | H1 | H1 |  | P21W | P21W | W5W | H3 | P21W | P21W | P21W |  | W5W |  | W5W |  |  | W5W |  | C3W
CIT0560AG | CITROEN | XM | XM 5P 07.94> | BER5P | CT VSX Auto | E1998 150ch (110kw) 9cv A4 | 1994-07 -> 1996-06 |  | W5W | P21W - R5W | H1 | H1 |  | P21W | P21W | W5W | H3 | P21W | P21W | P21W |  | W5W |  | W5W |  |  | W5W |  | C3W
CIT0560BH | CITROEN | XM | XM 5P 07.94> | BER5P | CT VSX 01.96>06.97 | E1998 150ch (110kw) 9cv M5 | 1996-01 -> 1997-06 |  | W5W | P21W - R5W | H1 | H1 |  | P21W | P21W | W5W | H3 | P21W | P21W | P21W |  | W5W |  | W5W |  |  | W5W |  | C3W
CIT0560BI | CITROEN | XM | XM 5P 07.94> | BER5P | CT VSX Aut 1.96>6.97 | E1998 150ch (110kw) 9cv A4 | 1996-01 -> 1997-06 |  | W5W | P21W - R5W | H1 | H1 |  | P21W | P21W | W5W | H3 | P21W | P21W | P21W |  | W5W |  | W5W |  |  | W5W |  | C3W
CIT0560AH | CITROEN | XM | XM 5P 07.94> | BER5P | CT Exclusive | E1998 150ch (110kw) 9cv M5 | 1994-07 -> 1996-06 |  | W5W | P21W - R5W | H1 | H1 |  | P21W | P21W | W5W | H3 | P21W | P21W | P21W |  | W5W |  | W5W |  |  | W5W |  | C3W
CIT0560AI | CITROEN | XM | XM 5P 07.94> | BER5P | CT Exclusive Auto | E1998 150ch (110kw) 9cv A4 | 1994-07 -> 1996-06 |  | W5W | P21W - R5W | H1 | H1 |  | P21W | P21W | W5W | H3 | P21W | P21W | P21W |  | W5W |  | W5W |  |  | W5W |  | C3W
CIT0560BJ | CITROEN | XM | XM 5P 07.94> | BER5P | CT Exclus 1.96>06.96 | E1998 150ch (110kw) 9cv M5 | 1996-01 -> 1996-06 |  | W5W | P21W - R5W | H1 | H1 |  | P21W | P21W | W5W | H3 | P21W | P21W | P21W |  | W5W |  | W5W |  |  | W5W |  | C3W
CIT0560BK | CITROEN | XM | XM 5P 07.94> | BER5P | CT Excl Au 1.96>6.96 | E1998 150ch (110kw) 9cv A4 | 1996-01 -> 1996-06 |  | W5W | P21W - R5W | H1 | H1 |  | P21W | P21W | W5W | H3 | P21W | P21W | P21W |  | W5W |  | W5W |  |  | W5W |  | C3W
CIT0560AJ | CITROEN | XM | XM 5P 07.94> | BER5P | V6 VSX | E2963 170ch (125kw) 16cv M5 | 1994-07 -> 1996-06 |  | W5W | P21W - R5W | H1 | H1 |  | P21W | P21W | W5W | H3 | P21W | P21W | P21W |  | W5W |  | W5W |  |  | W5W |  | C3W
CIT0560AK | CITROEN | XM | XM 5P 07.94> | BER5P | V6 VSX Auto | E2963 170ch (125kw) 15cv A4 | 1994-07 -> 1996-06 |  | W5W | P21W - R5W | H1 | H1 |  | P21W | P21W | W5W | H3 | P21W | P21W | P21W |  | W5W |  | W5W |  |  | W5W |  | C3W
CIT0560BL | CITROEN | XM | XM 5P 07.94> | BER5P | V6 VSX 01.96>06.97 | E2963 170ch (125kw) 16cv M5 | 1996-01 -> 1997-06 |  | W5W | P21W - R5W | H1 | H1 |  | P21W | P21W | W5W | H3 | P21W | P21W | P21W |  | W5W |  | W5W |  |  | W5W |  | C3W
CIT0560BM | CITROEN | XM | XM 5P 07.94> | BER5P | V6 VSX Aut 1.96>6.97 | E2963 170ch (125kw) 15cv A4 | 1996-01 -> 1997-06 |  | W5W | P21W - R5W | H1 | H1 |  | P21W | P21W | W5W | H3 | P21W | P21W | P21W |  | W5W |  | W5W |  |  | W5W |  | C3W
CIT0560AL | CITROEN | XM | XM 5P 07.94> | BER5P | V6 Exclusive | E2963 170ch (125kw) 16cv M5 | 1994-07 -> 1996-06 |  | W5W | P21W - R5W | H1 | H1 |  | P21W | P21W | W5W | H3 | P21W | P21W | P21W |  | W5W |  | W5W |  |  | W5W |  | C3W
CIT0560AM | CITROEN | XM | XM 5P 07.94> | BER5P | V6 Exclusive Auto | E2963 170ch (125kw) 15cv A4 | 1994-07 -> 1996-06 |  | W5W | P21W - R5W | H1 | H1 |  | P21W | P21W | W5W | H3 | P21W | P21W | P21W |  | W5W |  | W5W |  |  | W5W |  | C3W
CIT0560BN | CITROEN | XM | XM 5P 07.94> | BER5P | V6 Exclus 1.96>6.97 | E2963 170ch (125kw) 16cv M5 | 1996-01 -> 1997-06 |  | W5W | P21W - R5W | H1 | H1 |  | P21W | P21W | W5W | H3 | P21W | P21W | P21W |  | W5W |  | W5W |  |  | W5W |  | C3W
CIT0560BO | CITROEN | XM | XM 5P 07.94> | BER5P | V6 Excl Au 1.96>6.97 | E2963 170ch (125kw) 15cv A4 | 1996-01 -> 1997-06 |  | W5W | P21W - R5W | H1 | H1 |  | P21W | P21W | W5W | H3 | P21W | P21W | P21W |  | W5W |  | W5W |  |  | W5W |  | C3W
CIT0560CJ | CITROEN | XM | XM 5P 07.94> | BER5P | V6 SX 15CV | E2946 194ch (143kw) 15cv M5 | 1997-07 -> 1998-06 |  | W5W | P21W - R5W | H1 | H1 |  | P21W | P21W | W5W | H3 | P21W | P21W | P21W |  | W5W |  | W5W |  |  | W5W |  | C3W
CIT0560CT | CITROEN | XM | XM 5P 07.94> | BER5P | V6 SX 13CV | E2946 194ch (143kw) 13cv M5 | 1998-07 -> |  | W5W | P25/2W - R5W | H1 | H1 |  | P21/1W | P21/1W | W5W | H3 | P21/1W | P25/1W | P25/2W | W5W | W5W | HT5W | HW5W |  |  | W5W |  | C3W |  | C11W
CIT0560CK | CITROEN | XM | XM 5P 07.94> | BER5P | V6 SX Auto 16CV | E2946 194ch (143kw) 16cv A4 | 1997-07 -> 1998-06 |  | W5W | P21W - R5W | H1 | H1 |  | P21W | P21W | W5W | H3 | P21W | P21W | P21W |  | W5W |  | W5W |  |  | W5W |  | C3W
CIT0560CU | CITROEN | XM | XM 5P 07.94> | BER5P | V6 SX Auto 14CV | E2946 194ch (143kw) 14cv A4 | 1998-07 -> |  | W5W | P25/2W - R5W | H1 | H1 |  | P21/1W | P21/1W | W5W | H3 | P21/1W | P25/1W | P25/2W | W5W | W5W | HT5W | HW5W |  |  | W5W |  | C3W |  | C11W
CIT0560CL | CITROEN | XM | XM 5P 07.94> | BER5P | V6 Exclusi 7.97>6.98 | E2946 194ch (143kw) 15cv M5 | 1997-07 -> 1998-06 |  | W5W | P21W - R5W | H1 | H1 |  | P21W | P21W | W5W | H3 | P21W | P21W | P21W |  | W5W |  | W5W |  |  | W5W |  | C3W
CIT0560CV | CITROEN | XM | XM 5P 07.94> | BER5P | V6 Exclusive 13CV | E2946 194ch (143kw) 13cv M5 | 1998-07 -> |  | W5W | P25/2W - R5W | H1 | H1 |  | P21/1W | P21/1W | W5W | H3 | P21/1W | P25/1W | P25/2W | W5W | W5W | HT5W | HW5W |  |  | W5W |  | C3W |  | C11W
CIT0560CM | CITROEN | XM | XM 5P 07.94> | BER5P | V6 Excl Au 7.97>6.98 | E2946 194ch (143kw) 16cv A4 | 1997-07 -> 1998-06 |  | W5W | P21W - R5W | H1 | H1 |  | P21W | P21W | W5W | H3 | P21W | P21W | P21W |  | W5W |  | W5W |  |  | W5W |  | C3W
CIT0560CW | CITROEN | XM | XM 5P 07.94> | BER5P | V6 Exclusive Au 14CV | E2946 194ch (143kw) 14cv A4 | 1998-07 -> |  | W5W | P25/2W - R5W | H1 | H1 |  | P21/1W | P21/1W | W5W | H3 | P21/1W | P25/1W | P25/2W | W5W | W5W | HT5W | HW5W |  |  | W5W |  | C3W |  | C11W
CIT0560AN | CITROEN | XM | XM 5P 07.94> | BER5P | V6 24 Exclusive | E2963 200ch (147kw) 16cv M5 | 1994-07 -> 1996-06 |  | W5W | P21W - R5W | H1 | H1 |  | P21W | P21W | W5W | H3 | P21W | P21W | P21W |  | W5W |  | W5W |  |  | W5W |  | C3W
CIT0560BP | CITROEN | XM | XM 5P 07.94> | BER5P | V6 24 Exc 1.96>12.96 | E2963 200ch (147kw) 16cv M5 | 1996-01 -> 1996-12 |  | W5W | P21W - R5W | H1 | H1 |  | P21W | P21W | W5W | H3 | P21W | P21W | P21W |  | W5W |  | W5W |  |  | W5W |  | C3W
CIT0560AO | CITROEN | XM | XM 5P 07.94> | BER5P | D12 SX | D2138 83ch (61kw) 7cv M5 | 1994-07 -> 1996-06 |  | W5W | P21W - R5W | H1 | H1 |  | P21W | P21W | W5W | H3 | P21W | P21W | P21W |  | W5W |  | W5W |  |  | W5W |  | C3W
CIT0560BQ | CITROEN | XM | XM 5P 07.94> | BER5P | D12 SX 01.96>06.96 | D2138 83ch (61kw) 7cv M5 | 1996-01 -> 1996-06 |  | W5W | P21W - R5W | H1 | H1 |  | P21W | P21W | W5W | H3 | P21W | P21W | P21W |  | W5W |  | W5W |  |  | W5W |  | C3W
CIT0560AY | CITROEN | XM | XM 5P 07.94> | BER5P | 2.1TD Prestige | D2088 110ch (81kw) 6cv M5 | 1994-09 -> 1995-04 |  | W5W | P21W - R5W | H1 | H1 |  | P21W | P21W | W5W | H3 | P21W | P21W | P21W |  | W5W |  | W5W |  |  | W5W |  | C3W
CIT0560AP | CITROEN | XM | XM 5P 07.94> | BER5P | 2.1TD SX (95) | D2088 110ch (81kw) 6cv M5 | 1994-07 -> 1995-06 |  | W5W | P21W - R5W | H1 | H1 |  | P21W | P21W | W5W | H3 | P21W | P21W | P21W |  | W5W |  | W5W |  |  | W5W |  | C3W
CIT0560AZ | CITROEN | XM | XM 5P 07.94> | BER5P | 2.1TD SX (96) | D2088 110ch (81kw) 6cv M5 | 1995-07 -> 1996-06 |  | W5W | P21W - R5W | H1 | H1 |  | P21W | P21W | W5W | H3 | P21W | P21W | P21W |  | W5W |  | W5W |  |  | W5W |  | C3W
CIT0560AQ | CITROEN | XM | XM 5P 07.94> | BER5P | 2.1TD SX Auto | D2088 110ch (81kw) 6cv A4 | 1994-07 -> 1996-06 |  | W5W | P21W - R5W | H1 | H1 |  | P21W | P21W | W5W | H3 | P21W | P21W | P21W |  | W5W |  | W5W |  |  | W5W |  | C3W
CIT0560BR | CITROEN | XM | XM 5P 07.94> | BER5P | 2.1TD SX 01.96>12.96 | D2088 110ch (81kw) 6cv M5 | 1996-01 -> 1996-12 |  | W5W | P21W - R5W | H1 | H1 |  | P21W | P21W | W5W | H3 | P21W | P21W | P21W |  | W5W |  | W5W |  |  | W5W |  | C3W
CIT0560CA | CITROEN | XM | XM 5P 07.94> | BER5P | 2.1TD Harmonie | D2088 110ch (81kw) 6cv M5 | 1996-02 -> 1996-06 |  | W5W | P21W - R5W | H1 | H1 |  | P21W | P21W | W5W | H3 | P21W | P21W | P21W |  | W5W |  | W5W |  |  | W5W |  | C3W
CIT0560BS | CITROEN | XM | XM 5P 07.94> | BER5P | 2.1TD SX A 1.96>6.96 | D2088 110ch (81kw) 6cv A4 | 1996-01 -> 1996-06 |  | W5W | P21W - R5W | H1 | H1 |  | P21W | P21W | W5W | H3 | P21W | P21W | P21W |  | W5W |  | W5W |  |  | W5W |  | C3W
CIT0560CB | CITROEN | XM | XM 5P 07.94> | BER5P | 2.1TD SX 09.96>06.98 | D2088 110ch (81kw) 6cv M5 | 1996-09 -> 1998-06 |  | W5W | P21W - R5W | H1 | H1 |  | P21W | P21W | W5W | H3 | P21W | P21W | P21W |  | W5W |  | W5W |  |  | W5W |  | C3W
CIT0560CX | CITROEN | XM | XM 5P 07.94> | BER5P | 2.1TD SX 7CV | D2088 110ch (81kw) 7cv M5 | 1998-07 -> |  | W5W | P25/2W - R5W | H1 | H1 |  | P21/1W | P21/1W | W5W | H3 | P21/1W | P25/1W | P25/2W | W5W | W5W | HT5W | HW5W |  |  | W5W |  | C3W |  | C11W
CIT0560CN | CITROEN | XM | XM 5P 07.94> | BER5P | 2.1TD SX A 7.97>6.98 | D2088 110ch (81kw) 6cv A4 | 1997-07 -> 1998-06 |  | W5W | P21W - R5W | H1 | H1 |  | P21W | P21W | W5W | H3 | P21W | P21W | P21W |  | W5W |  | W5W |  |  | W5W |  | C3W
CIT0560CY | CITROEN | XM | XM 5P 07.94> | BER5P | 2.1TD SX Auto 8CV | D2088 110ch (81kw) 8cv A4 | 1998-07 -> |  | W5W | P25/2W - R5W | H1 | H1 |  | P21/1W | P21/1W | W5W | H3 | P21/1W | P25/1W | P25/2W | W5W | W5W | HT5W | HW5W |  |  | W5W |  | C3W |  | C11W
CIT0560AR | CITROEN | XM | XM 5P 07.94> | BER5P | 2.1TD VSX (95) | D2088 110ch (81kw) 6cv M5 | 1994-07 -> 1995-06 |  | W5W | P21W - R5W | H1 | H1 |  | P21W | P21W | W5W | H3 | P21W | P21W | P21W |  | W5W |  | W5W |  |  | W5W |  | C3W
CIT0560BA | CITROEN | XM | XM 5P 07.94> | BER5P | 2.1TD VSX (96) | D2088 110ch (81kw) 6cv M5 | 1995-07 -> 1996-06 |  | W5W | P21W - R5W | H1 | H1 |  | P21W | P21W | W5W | H3 | P21W | P21W | P21W |  | W5W |  | W5W |  |  | W5W |  | C3W
CIT0560AS | CITROEN | XM | XM 5P 07.94> | BER5P | 2.1TD VSX Auto | D2088 110ch (81kw) 6cv A4 | 1994-07 -> 1996-06 |  | W5W | P21W - R5W | H1 | H1 |  | P21W | P21W | W5W | H3 | P21W | P21W | P21W |  | W5W |  | W5W |  |  | W5W |  | C3W
CIT0560BT | CITROEN | XM | XM 5P 07.94> | BER5P | 2.1TD VSX 1.96>12.96 | D2088 110ch (81kw) 6cv M5 | 1996-01 -> 1996-12 |  | W5W | P21W - R5W | H1 | H1 |  | P21W | P21W | W5W | H3 | P21W | P21W | P21W |  | W5W |  | W5W |  |  | W5W |  | C3W
CIT0560BU | CITROEN | XM | XM 5P 07.94> | BER5P | 2.1TD VSX A 96>12.96 | D2088 110ch (81kw) 6cv A4 | 1996-01 -> 1996-12 |  | W5W | P21W - R5W | H1 | H1 |  | P21W | P21W | W5W | H3 | P21W | P21W | P21W |  | W5W |  | W5W |  |  | W5W |  | C3W
CIT0560CC | CITROEN | XM | XM 5P 07.94> | BER5P | 2.1TD VSX 9.96>6.97 | D2088 110ch (81kw) 6cv M5 | 1996-09 -> 1997-06 |  | W5W | P21W - R5W | H1 | H1 |  | P21W | P21W | W5W | H3 | P21W | P21W | P21W |  | W5W |  | W5W |  |  | W5W |  | C3W
CIT0560CD | CITROEN | XM | XM 5P 07.94> | BER5P | 2.1TD VSX A 9.96>97 | D2088 110ch (81kw) 6cv A4 | 1996-09 -> 1997-06 |  | W5W | P21W - R5W | H1 | H1 |  | P21W | P21W | W5W | H3 | P21W | P21W | P21W |  | W5W |  | W5W |  |  | W5W |  | C3W
CIT0560AT | CITROEN | XM | XM 5P 07.94> | BER5P | 2.1TD Exclusive (95) | D2088 110ch (81kw) 6cv M5 | 1994-07 -> 1995-06 |  | W5W | P21W - R5W | H1 | H1 |  | P21W | P21W | W5W | H3 | P21W | P21W | P21W |  | W5W |  | W5W |  |  | W5W |  | C3W
CIT0560BB | CITROEN | XM | XM 5P 07.94> | BER5P | 2.1TD Exclusiv (96) | D2088 110ch (81kw) 6cv M5 | 1995-07 -> 1996-06 |  | W5W | P21W - R5W | H1 | H1 |  | P21W | P21W | W5W | H3 | P21W | P21W | P21W |  | W5W |  | W5W |  |  | W5W |  | C3W
CIT0560AU | CITROEN | XM | XM 5P 07.94> | BER5P | 2.1TD Exclusive Auto | D2088 110ch (81kw) 6cv A4 | 1994-07 -> 1996-06 |  | W5W | P21W - R5W | H1 | H1 |  | P21W | P21W | W5W | H3 | P21W | P21W | P21W |  | W5W |  | W5W |  |  | W5W |  | C3W
CIT0560BV | CITROEN | XM | XM 5P 07.94> | BER5P | 2.1TD Excl 1.96>6.96 | D2088 110ch (81kw) 6cv M5 | 1996-01 -> 1996-06 |  | W5W | P21W - R5W | H1 | H1 |  | P21W | P21W | W5W | H3 | P21W | P21W | P21W |  | W5W |  | W5W |  |  | W5W |  | C3W
CIT0560BW | CITROEN | XM | XM 5P 07.94> | BER5P | 2.1TD Ex A 96>12.96 | D2088 110ch (81kw) 6cv A4 | 1996-01 -> 1996-12 |  | W5W | P21W - R5W | H1 | H1 |  | P21W | P21W | W5W | H3 | P21W | P21W | P21W |  | W5W |  | W5W |  |  | W5W |  | C3W
CIT0560CE | CITROEN | XM | XM 5P 07.94> | BER5P | 2.1TD Ex A 9.96>6.98 | D2088 110ch (81kw) 6cv A4 | 1996-09 -> 1998-06 |  | W5W | P21W - R5W | H1 | H1 |  | P21W | P21W | W5W | H3 | P21W | P21W | P21W |  | W5W |  | W5W |  |  | W5W |  | C3W
CIT0560CZ | CITROEN | XM | XM 5P 07.94> | BER5P | 2.1TD Exclus Aut 8CV | D2088 110ch (81kw) 8cv A4 | 1998-07 -> |  | W5W | P25/2W - R5W | H1 | H1 |  | P21/1W | P21/1W | W5W | H3 | P21/1W | P25/1W | P25/2W | W5W | W5W | HT5W | HW5W |  |  | W5W |  | C3W |  | C11W
CIT0560CO | CITROEN | XM | XM 5P 07.94> | BER5P | 2.5TD SX 7CV | D2446 131ch (96kw) 7cv M5 | 1997-07 -> 1998-06 |  | W5W | P21W - R5W | H1 | H1 |  | P21W | P21W | W5W | H3 | P21W | P21W | P21W |  | W5W |  | W5W |  |  | W5W |  | C3W
CIT0560DA | CITROEN | XM | XM 5P 07.94> | BER5P | 2.5TD SX 8CV | D2446 131ch (96kw) 8cv M5 | 1998-07 -> |  | W5W | P25/2W - R5W | H1 | H1 |  | P21/1W | P21/1W | W5W | H3 | P21/1W | P25/1W | P25/2W | W5W | W5W | HT5W | HW5W |  |  | W5W |  | C3W |  | C11W
CIT0560AV | CITROEN | XM | XM 5P 07.94> | BER5P | 2.5TD VSX | D2446 131ch (96kw) 7cv M5 | 1994-07 -> 1996-06 |  | W5W | P21W - R5W | H1 | H1 |  | P21W | P21W | W5W | H3 | P21W | P21W | P21W |  | W5W |  | W5W |  |  | W5W |  | C3W
CIT0560BX | CITROEN | XM | XM 5P 07.94> | BER5P | 2.5TD VSX 1.96>12.96 | D2446 131ch (96kw) 7cv M5 | 1996-01 -> 1996-12 |  | W5W | P21W - R5W | H1 | H1 |  | P21W | P21W | W5W | H3 | P21W | P21W | P21W |  | W5W |  | W5W |  |  | W5W |  | C3W
CIT0560CF | CITROEN | XM | XM 5P 07.94> | BER5P | 2.5TD VSX 9.96>06.97 | D2446 131ch (96kw) 7cv M5 | 1996-09 -> 1997-06 |  | W5W | P21W - R5W | H1 | H1 |  | P21W | P21W | W5W | H3 | P21W | P21W | P21W |  | W5W |  | W5W |  |  | W5W |  | C3W
CIT0560AW | CITROEN | XM | XM 5P 07.94> | BER5P | 2.5TD Exclusive | D2446 131ch (96kw) 7cv M5 | 1994-07 -> 1996-06 |  | W5W | P21W - R5W | H1 | H1 |  | P21W | P21W | W5W | H3 | P21W | P21W | P21W |  | W5W |  | W5W |  |  | W5W |  | C3W
CIT0560BY | CITROEN | XM | XM 5P 07.94> | BER5P | 2.5TD Excl 1.96>6.97 | D2446 131ch (96kw) 7cv M5 | 1996-01 -> 1996-06 |  | W5W | P21W - R5W | H1 | H1 |  | P21W | P21W | W5W | H3 | P21W | P21W | P21W |  | W5W |  | W5W |  |  | W5W |  | C3W
CIT0560CG | CITROEN | XM | XM 5P 07.94> | BER5P | 2.5TD Excl 9.96>6.98 | D2446 131ch (96kw) 7cv M5 | 1996-09 -> 1998-06 |  | W5W | P21W - R5W | H1 | H1 |  | P21W | P21W | W5W | H3 | P21W | P21W | P21W |  | W5W |  | W5W |  |  | W5W |  | C3W
CIT0560DB | CITROEN | XM | XM 5P 07.94> | BER5P | 2.5TD Exclusive 8CV | D2446 131ch (96kw) 8cv M5 | 1998-07 -> |  | W5W | P25/2W - R5W | H1 | H1 |  | P21/1W | P21/1W | W5W | H3 | P21/1W | P25/1W | P25/2W | W5W | W5W | HT5W | HW5W |  |  | W5W |  | C3W |  | C11W
CIT0570AA | CITROEN | XM | XM 5P BRK 7.94>1.00 | BRK5P | 2.0i SX | E1998 135ch (99kw) 10cv M5 | 1994-07 -> 1996-06 |  | W5W | P21W - R5W | H1 | H1 |  | P21W | P21W | W5W | H3 | P21W | P21W | P21W |  | W5W |  | W5W |  |  | W5W |  | C3W
CIT0570AB | CITROEN | XM | XM 5P BRK 7.94>1.00 | BRK5P | 2.0i SX Auto | E1998 135ch (99kw) 10cv A4 | 1994-07 -> 1996-06 |  | W5W | P21W - R5W | H1 | H1 |  | P21W | P21W | W5W | H3 | P21W | P21W | P21W |  | W5W |  | W5W |  |  | W5W |  | C3W
CIT0570AN | CITROEN | XM | XM 5P BRK 7.94>1.00 | BRK5P | 2.0i SX 01.96>06.97 | E1998 135ch (99kw) 10cv M5 | 1996-01 -> 1997-06 |  | W5W | P21W - R5W | H1 | H1 |  | P21W | P21W | W5W | H3 | P21W | P21W | P21W |  | W5W |  | W5W |  |  | W5W |  | C3W
CIT0570AO | CITROEN | XM | XM 5P BRK 7.94>1.00 | BRK5P | 2.0i SX Au 1.96>6.96 | E1998 135ch (99kw) 10cv A4 | 1996-01 -> 1996-06 |  | W5W | P21W - R5W | H1 | H1 |  | P21W | P21W | W5W | H3 | P21W | P21W | P21W |  | W5W |  | W5W |  |  | W5W |  | C3W
CIT0570BG | CITROEN | XM | XM 5P BRK 7.94>1.00 | BRK5P | 2.0i SX 07.97>06.98 | E1998 135ch (99kw) 10cv M5 | 1997-07 -> 1998-06 |  | W5W | P21W - R5W | H1 | H1 |  | P21W | P21W | W5W | H3 | P21W | P21W | P21W |  | W5W |  | W5W |  |  | W5W |  | C3W
CIT0570BH | CITROEN | XM | XM 5P BRK 7.94>1.00 | BRK5P | 2.0i SX 9CV | E1998 135ch (99kw) 9cv M5 | 1998-07 -> 2000-01 |  | W5W | P25/2W - R5W | H1 | H1 |  | P21/1W | P21/1W | W5W | H3 | P21/1W | P25/1W | P25/2W | W5W | W5W | HT5W | HW5W |  |  | W5W |  | C3W |  | C11W
CIT0570BC | CITROEN | XM | XM 5P BRK 7.94>1.00 | BRK5P | CT SX 9CV | E1998 150ch (110kw) 9cv M5 | 1997-07 -> 1998-06 |  | W5W | P21W - R5W | H1 | H1 |  | P21W | P21W | W5W | H3 | P21W | P21W | P21W |  | W5W |  | W5W |  |  | W5W |  | C3W
CIT0570BI | CITROEN | XM | XM 5P BRK 7.94>1.00 | BRK5P | CT SX 10CV | E1998 150ch (110kw) 10cv M5 | 1998-07 -> 2000-01 |  | W5W | P25/2W - R5W | H1 | H1 |  | P21/1W | P21/1W | W5W | H3 | P21/1W | P25/1W | P25/2W | W5W | W5W | HT5W | HW5W |  |  | W5W |  | C3W |  | C11W
CIT0570AC | CITROEN | XM | XM 5P BRK 7.94>1.00 | BRK5P | CT VSX | E1998 150ch (110kw) 9cv M5 | 1994-07 -> 1996-06 |  | W5W | P21W - R5W | H1 | H1 |  | P21W | P21W | W5W | H3 | P21W | P21W | P21W |  | W5W |  | W5W |  |  | W5W |  | C3W
CIT0570AD | CITROEN | XM | XM 5P BRK 7.94>1.00 | BRK5P | CT VSX Auto | E1998 150ch (110kw) 9cv A4 | 1994-07 -> 1996-06 |  | W5W | P21W - R5W | H1 | H1 |  | P21W | P21W | W5W | H3 | P21W | P21W | P21W |  | W5W |  | W5W |  |  | W5W |  | C3W
CIT0570AP | CITROEN | XM | XM 5P BRK 7.94>1.00 | BRK5P | CT VSX 01.96>06.97 | E1998 150ch (110kw) 9cv M5 | 1996-01 -> 1997-06 |  | W5W | P21W - R5W | H1 | H1 |  | P21W | P21W | W5W | H3 | P21W | P21W | P21W |  | W5W |  | W5W |  |  | W5W |  | C3W
CIT0570AQ | CITROEN | XM | XM 5P BRK 7.94>1.00 | BRK5P | CT VSX Au 1.96>6.97 | E1998 150ch (110kw) 9cv A4 | 1996-01 -> 1997-06 |  | W5W | P21W - R5W | H1 | H1 |  | P21W | P21W | W5W | H3 | P21W | P21W | P21W |  | W5W |  | W5W |  |  | W5W |  | C3W
CIT0570BD | CITROEN | XM | XM 5P BRK 7.94>1.00 | BRK5P | V6 SX Auto 16CV | E2946 194ch (143kw) 16cv A4 | 1997-07 -> 1998-06 |  | W5W | P21W - R5W | H1 | H1 |  | P21W | P21W | W5W | H3 | P21W | P21W | P21W |  | W5W |  | W5W |  |  | W5W |  | C3W
CIT0570BJ | CITROEN | XM | XM 5P BRK 7.94>1.00 | BRK5P | V6 SX Auto 14CV | E2946 194ch (143kw) 14cv A4 | 1998-07 -> 2000-01 |  | W5W | P25/2W - R5W | H1 | H1 |  | P21/1W | P21/1W | W5W | H3 | P21/1W | P25/1W | P25/2W | W5W | W5W | HT5W | HW5W |  |  | W5W |  | C3W |  | C11W
CIT0570AE | CITROEN | XM | XM 5P BRK 7.94>1.00 | BRK5P | V6 VSX | E2963 170ch (125kw) 16cv M5 | 1994-07 -> 1996-06 |  | W5W | P21W - R5W | H1 | H1 |  | P21W | P21W | W5W | H3 | P21W | P21W | P21W |  | W5W |  | W5W |  |  | W5W |  | C3W
CIT0570AF | CITROEN | XM | XM 5P BRK 7.94>1.00 | BRK5P | V6 VSX Auto | E2963 170ch (125kw) 16cv A4 | 1994-07 -> 1996-06 |  | W5W | P21W - R5W | H1 | H1 |  | P21W | P21W | W5W | H3 | P21W | P21W | P21W |  | W5W |  | W5W |  |  | W5W |  | C3W
CIT0570AR | CITROEN | XM | XM 5P BRK 7.94>1.00 | BRK5P | V6 VSX 01.96>06.97 | E2963 170ch (125kw) 16cv M5 | 1996-01 -> 1997-06 |  | W5W | P21W - R5W | H1 | H1 |  | P21W | P21W | W5W | H3 | P21W | P21W | P21W |  | W5W |  | W5W |  |  | W5W |  | C3W
CIT0570AS | CITROEN | XM | XM 5P BRK 7.94>1.00 | BRK5P | V6 VSX Aut 1.96>6.97 | E2963 170ch (125kw) 15cv A4 | 1996-01 -> 1997-06 |  | W5W | P21W - R5W | H1 | H1 |  | P21W | P21W | W5W | H3 | P21W | P21W | P21W |  | W5W |  | W5W |  |  | W5W |  | C3W
CIT0570AG | CITROEN | XM | XM 5P BRK 7.94>1.00 | BRK5P | D12 SX | D2138 83ch (61kw) 7cv M5 | 1994-07 -> 1996-06 |  | W5W | P21W - R5W | H1 | H1 |  | P21W | P21W | W5W | H3 | P21W | P21W | P21W |  | W5W |  | W5W |  |  | W5W |  | C3W
CIT0570AT | CITROEN | XM | XM 5P BRK 7.94>1.00 | BRK5P | D12 SX 01.96>06.97 | D2138 83ch (61kw) 7cv M5 | 1996-01 -> 1996-06 |  | W5W | P21W - R5W | H1 | H1 |  | P21W | P21W | W5W | H3 | P21W | P21W | P21W |  | W5W |  | W5W |  |  | W5W |  | C3W
CIT0570AH | CITROEN | XM | XM 5P BRK 7.94>1.00 | BRK5P | 2.1TD SX (95) | D2088 110ch (81kw) 6cv M5 | 1994-07 -> 1995-06 |  | W5W | P21W - R5W | H1 | H1 |  | P21W | P21W | W5W | H3 | P21W | P21W | P21W |  | W5W |  | W5W |  |  | W5W |  | C3W
CIT0570AL | CITROEN | XM | XM 5P BRK 7.94>1.00 | BRK5P | 2.1TD SX (96) | D2088 110ch (81kw) 6cv M5 | 1995-07 -> 1996-06 |  | W5W | P21W - R5W | H1 | H1 |  | P21W | P21W | W5W | H3 | P21W | P21W | P21W |  | W5W |  | W5W |  |  | W5W |  | C3W
CIT0570AU | CITROEN | XM | XM 5P BRK 7.94>1.00 | BRK5P | 2.1TD SX 01.96>06.97 | D2088 110ch (81kw) 6cv M5 | 1996-01 -> 1996-12 |  | W5W | P21W - R5W | H1 | H1 |  | P21W | P21W | W5W | H3 | P21W | P21W | P21W |  | W5W |  | W5W |  |  | W5W |  | C3W
CIT0570AY | CITROEN | XM | XM 5P BRK 7.94>1.00 | BRK5P | 2.1TD SX 09.96>06.98 | D2088 110ch (81kw) 6cv M5 | 1996-09 -> 1998-06 |  | W5W | P21W - R5W | H1 | H1 |  | P21W | P21W | W5W | H3 | P21W | P21W | P21W |  | W5W |  | W5W |  |  | W5W |  | C3W
CIT0570BK | CITROEN | XM | XM 5P BRK 7.94>1.00 | BRK5P | 2.1TD SX 07.98> | D2088 110ch (81kw) 7cv M5 | 1998-07 -> 2000-01 |  | W5W | P25/2W - R5W | H1 | H1 |  | P21/1W | P21/1W | W5W | H3 | P21/1W | P25/1W | P25/2W | W5W | W5W | HT5W | HW5W |  |  | W5W |  | C3W |  | C11W
CIT0570BE | CITROEN | XM | XM 5P BRK 7.94>1.00 | BRK5P | 2.1TD SX Auto 6CV | D2088 110ch (81kw) 6cv A4 | 1997-07 -> 1998-06 |  | W5W | P21W - R5W | H1 | H1 |  | P21W | P21W | W5W | H3 | P21W | P21W | P21W |  | W5W |  | W5W |  |  | W5W |  | C3W
CIT0570BL | CITROEN | XM | XM 5P BRK 7.94>1.00 | BRK5P | 2.1TD SX Auto 8CV | D2088 110ch (81kw) 8cv A4 | 1998-07 -> 2000-01 |  | W5W | P25/2W - R5W | H1 | H1 |  | P21/1W | P21/1W | W5W | H3 | P21/1W | P25/1W | P25/2W | W5W | W5W | HT5W | HW5W |  |  | W5W |  | C3W |  | C11W
CIT0570AI | CITROEN | XM | XM 5P BRK 7.94>1.00 | BRK5P | 2.1TD VSX (95) | D2088 110ch (81kw) 6cv M5 | 1994-07 -> 1995-06 |  | W5W | P21W - R5W | H1 | H1 |  | P21W | P21W | W5W | H3 | P21W | P21W | P21W |  | W5W |  | W5W |  |  | W5W |  | C3W
CIT0570AM | CITROEN | XM | XM 5P BRK 7.94>1.00 | BRK5P | 2.1TD VSX (96) | D2088 110ch (81kw) 6cv M5 | 1995-07 -> 1996-06 |  | W5W | P21W - R5W | H1 | H1 |  | P21W | P21W | W5W | H3 | P21W | P21W | P21W |  | W5W |  | W5W |  |  | W5W |  | C3W
CIT0570AJ | CITROEN | XM | XM 5P BRK 7.94>1.00 | BRK5P | 2.1TD VSX Auto | D2088 110ch (81kw) 6cv A4 | 1994-07 -> 1996-06 |  | W5W | P21W - R5W | H1 | H1 |  | P21W | P21W | W5W | H3 | P21W | P21W | P21W |  | W5W |  | W5W |  |  | W5W |  | C3W
CIT0570AV | CITROEN | XM | XM 5P BRK 7.94>1.00 | BRK5P | 2.1TD VSX 1.96>12.96 | D2088 110ch (81kw) 6cv M5 | 1996-01 -> 1996-12 |  | W5W | P21W - R5W | H1 | H1 |  | P21W | P21W | W5W | H3 | P21W | P21W | P21W |  | W5W |  | W5W |  |  | W5W |  | C3W
CIT0570AW | CITROEN | XM | XM 5P BRK 7.94>1.00 | BRK5P | 2.1TD VSX A 96>12.96 | D2088 110ch (81kw) 6cv A4 | 1996-01 -> 1996-12 |  | W5W | P21W - R5W | H1 | H1 |  | P21W | P21W | W5W | H3 | P21W | P21W | P21W |  | W5W |  | W5W |  |  | W5W |  | C3W
CIT0570AZ | CITROEN | XM | XM 5P BRK 7.94>1.00 | BRK5P | 2.1TD VSX 9.96>6.97 | D2088 110ch (81kw) 6cv M5 | 1996-09 -> 1997-06 |  | W5W | P21W - R5W | H1 | H1 |  | P21W | P21W | W5W | H3 | P21W | P21W | P21W |  | W5W |  | W5W |  |  | W5W |  | C3W
CIT0570BA | CITROEN | XM | XM 5P BRK 7.94>1.00 | BRK5P | 2.1TD VSX A 9.96>97 | D2088 110ch (81kw) 6cv A4 | 1996-09 -> 1997-06 |  | W5W | P21W - R5W | H1 | H1 |  | P21W | P21W | W5W | H3 | P21W | P21W | P21W |  | W5W |  | W5W |  |  | W5W |  | C3W
CIT0570BF | CITROEN | XM | XM 5P BRK 7.94>1.00 | BRK5P | 2.5TD SX 7CV | D2446 131ch (96kw) 7cv M5 | 1997-07 -> 1998-06 |  | W5W | P21W - R5W | H1 | H1 |  | P21W | P21W | W5W | H3 | P21W | P21W | P21W |  | W5W |  | W5W |  |  | W5W |  | C3W
CIT0570BM | CITROEN | XM | XM 5P BRK 7.94>1.00 | BRK5P | 2.5TD SX 8CV | D2446 131ch (96kw) 7cv M5 | 1998-07 -> 2000-01 |  | W5W | P25/2W - R5W | H1 | H1 |  | P21/1W | P21/1W | W5W | H3 | P21/1W | P25/1W | P25/2W | W5W | W5W | HT5W | HW5W |  |  | W5W |  | C3W |  | C11W
CIT0570AK | CITROEN | XM | XM 5P BRK 7.94>1.00 | BRK5P | 2.5TD VSX | D2446 131ch (96kw) 7cv M5 | 1994-07 -> 1996-06 |  | W5W | P21W - R5W | H1 | H1 |  | P21W | P21W | W5W | H3 | P21W | P21W | P21W |  | W5W |  | W5W |  |  | W5W |  | C3W
CIT0570AX | CITROEN | XM | XM 5P BRK 7.94>1.00 | BRK5P | 2.5TD VSX 1.96>12.96 | D2446 131ch (96kw) 7cv M5 | 1996-01 -> 1996-12 |  | W5W | P21W - R5W | H1 | H1 |  | P21W | P21W | W5W | H3 | P21W | P21W | P21W |  | W5W |  | W5W |  |  | W5W |  | C3W
CIT0570BB | CITROEN | XM | XM 5P BRK 7.94>1.00 | BRK5P | 2.5TD VSX 9.96>6.97 | D2446 131ch (96kw) 7cv M5 | 1996-09 -> 1997-06 |  | W5W | P21W - R5W | H1 | H1 |  | P21W | P21W | W5W | H3 | P21W | P21W | P21W |  | W5W |  | W5W |  |  | W5W |  | C3W
CIT0580AP | CITROEN | EVASION | EVASION | MON5P | 1.8i 9CV | E1761 99ch (73kw) 9cv M5 | 1996-09 -> 1998-06 |  | W5W | R5W | H1 | H1 |  | PY21W | P21W | W5W | H3 | P21W | P21W | P21W |  | W5W | W6W | W6W | [5 empty] | W5W | W5W
CIT0580AY | CITROEN | EVASION | EVASION | MON5P | 1.8i 8CV | E1761 99ch (73kw) 8cv M5 | 1998-07 -> 1999-06 |  | W5W | R5W | H1 | H1 |  | PY21W | P21W | W5W | H3 | P21W | P21W | P21W |  | W5W | W6W | W6W | [5 empty] | W5W | W5W
CIT0580AQ | CITROEN | EVASION | EVASION | MON5P | 1.8i Harmonie | E1761 99ch (73kw) 9cv M5 | 1997-07 -> 1998-02 |  | W5W | R5W | H1 | H1 |  | PY21W | P21W | W5W | H3 | P21W | P21W | P21W |  | W5W | W6W | W6W | [5 empty] | W5W | W5W
CIT0580AU | CITROEN | EVASION | EVASION | MON5P | 1.8i Nouv Front 9CV | E1761 99ch (73kw) 9cv M5 | 1998-01 -> 1998-06 |  | W5W | R5W | H1 | H1 |  | PY21W | P21W | W5W | H3 | P21W | P21W | P21W |  | W5W | W6W | W6W | [5 empty] | W5W | W5W
CIT0580BC | CITROEN | EVASION | EVASION | MON5P | 1.8i Nouv Front 8CV | E1761 99ch (73kw) 8cv M5 | 1998-07 -> 1999-06 |  | W5W | R5W | H1 | H1 |  | PY21W | P21W | W5W | H3 | P21W | P21W | P21W |  | W5W | W6W | W6W | [5 empty] | W5W | W5W
CIT0580BL | CITROEN | EVASION | EVASION | MON5P | 1.8i X | E1761 99ch (73kw) 8cv M5 | 1998-11 -> 2000-06 |  | W5W | R5W | H1 | H1 |  | PY21W | P21W | W5W | H3 | P21W | P21W | P21W |  | W5W | W6W | W6W | [5 empty] | W5W | W5W
CIT0580AA | CITROEN | EVASION | EVASION | MON5P | 2.0i X 11CV | E1998 122ch (90kw) 11cv M5 | 1994-07 -> 1998-06 |  | W5W | R5W | H1 | H1 |  | PY21W | P21W | W5W | H3 | P21W | P21W | P21W |  | W5W | W6W | W6W | [5 empty] | W5W | W5W
CIT0580AZ | CITROEN | EVASION | EVASION | MON5P | 2.0i X 9CV | E1998 122ch (90kw) 9cv M5 | 1998-07 -> 1999-06 |  | W5W | R5W | H1 | H1 |  | PY21W | P21W | W5W | H3 | P21W | P21W | P21W |  | W5W | W6W | W6W | [5 empty] | W5W | W5W
CIT0580AV | CITROEN | EVASION | EVASION | MON5P | 2.0i Nouv Front 11CV | E1998 122ch (90kw) 11cv M5 | 1998-01 -> 1998-06 |  | W5W | R5W | H1 | H1 |  | PY21W | P21W | W5W | H3 | P21W | P21W | P21W |  | W5W | W6W | W6W | [5 empty] | W5W | W5W
CIT0580BD | CITROEN | EVASION | EVASION | MON5P | 2.0i Nouv Front 9CV | E1998 122ch (90kw) 9cv M5 | 1998-07 -> 1999-06 |  | W5W | R5W | H1 | H1 |  | PY21W | P21W | W5W | H3 | P21W | P21W | P21W |  | W5W | W6W | W6W | [5 empty] | W5W | W5W
CIT0580AF | CITROEN | EVASION | EVASION | MON5P | 2.0i Prestige | E1998 122ch (90kw) 11cv M5 | 1994-09 -> 1995-04 |  | W5W | R5W | H1 | H1 |  | PY21W | P21W | W5W | H3 | P21W | P21W | P21W |  | W5W | W6W | W6W | [5 empty] | W5W | W5W
CIT0580BM | CITROEN | EVASION | EVASION | MON5P | 2.0i X 11.98>06.00 | E1998 122ch (90kw) 9cv M5 | 1998-11 -> 2000-06 |  | W5W | R5W | H1 | H1 |  | PY21W | P21W | W5W | H3 | P21W | P21W | P21W |  | W5W | W6W | W6W | [5 empty] | W5W | W5W
CIT0580BY | CITROEN | EVASION | EVASION | MON5P | 2.0i Millesime | E1998 122ch (90kw) 9cv M5 | 1999-11 -> 2000-06 |  | W5W | R5W - P21/5W | H1 | H1 |  | PY21W | P21W | W5W | H3 | P21W | P21W | P21W / P21/5W | W5W | W5W | W6W | W6W |  |  |  | W5W |  | W5W | W5W
CIT0580AB | CITROEN | EVASION | EVASION | MON5P | 2.0i SX 11CV | E1998 122ch (90kw) 11cv M5 | 1994-07 -> 1998-06 |  | W5W | R5W | H1 | H1 |  | PY21W | P21W | W5W | H3 | P21W | P21W | P21W |  | W5W | W6W | W6W | [5 empty] | W5W | W5W
CIT0580BA | CITROEN | EVASION | EVASION | MON5P | 2.0i SX 9CV | E1998 122ch (90kw) 9cv M5 | 1998-07 -> 1999-06 |  | W5W | R5W | H1 | H1 |  | PY21W | P21W | W5W | H3 | P21W | P21W | P21W |  | W5W | W6W | W6W | [5 empty] | W5W | W5W
CIT0580BN | CITROEN | EVASION | EVASION | MON5P | 2.0i SX 11.98>06.00 | E1998 122ch (90kw) 9cv M5 | 1998-11 -> 2000-06 |  | W5W | R5W | H1 | H1 |  | PY21W | P21W | W5W | H3 | P21W | P21W | P21W |  | W5W | W6W | W6W | [5 empty] | W5W | W5W
CIT0580CB | CITROEN | EVASION | EVASION | MON5P | 2.0i 16v X | E1997 136ch (100kw) 9cv M5 | 2000-06 -> |  | W5W | R5W - P21/5W | H1 | H1 |  | PY21W | P21W | W5W | H3 | P21W | P21W | P21W / P21/5W | W5W | W5W | W6W | W6W |  |  |  | W5W |  | W5W | W5W
CIT0580CC | CITROEN | EVASION | EVASION | MON5P | 2.0i 16v SX | E1997 136ch (100kw) 9cv M5 | 2000-06 -> |  | W5W | R5W - P21/5W | H1 | H1 |  | PY21W | P21W | W5W | H3 | P21W | P21W | P21W / P21/5W | W5W | W5W | W6W | W6W |  |  |  | W5W |  | W5W | W5W
CIT0580CD | CITROEN | EVASION | EVASION | MON5P | 2.0i 16v SX Auto | E1997 136ch (100kw) 9cv A4 | 2000-06 -> |  | W5W | R5W - P21/5W | H1 | H1 |  | PY21W | P21W | W5W | H3 | P21W | P21W | P21W / P21/5W | W5W | W5W | W6W | W6W |  |  |  | W5W |  | W5W | W5W
CIT0580CE | CITROEN | EVASION | EVASION | MON5P | 2.0i 16v Exclusive | E1997 136ch (100kw) 9cv M5 | 2000-06 -> |  | W5W | R5W - P21/5W | H1 | H1 |  | PY21W | P21W | W5W | H3 | P21W | P21W | P21W / P21/5W | W5W | W5W | W6W | W6W |  |  |  | W5W |  | W5W | W5W
CIT0580CF | CITROEN | EVASION | EVASION | MON5P | 2.0i 16v Exclusive A | E1997 136ch (100kw) 9cv A4 | 2000-06 -> |  | W5W | R5W - P21/5W | H1 | H1 |  | PY21W | P21W | W5W | H3 | P21W | P21W | P21W / P21/5W | W5W | W5W | W6W | W6W |  |  |  | W5W |  | W5W | W5W
CIT0580AC | CITROEN | EVASION | EVASION | MON5P | 2.0i CT SX | E1998 150ch (110kw) 9cv M5 | 1994-07 -> 1998-06 |  | W5W | R5W | H1 | H1 |  | PY21W | P21W | W5W | H3 | P21W | P21W | P21W |  | W5W | W6W | W6W | [5 empty] | W5W | W5W
CIT0580BO | CITROEN | EVASION | EVASION | MON5P | 2.0i CT SX 11.98>00 | E1998 150ch (110kw) 11cv M5 | 1998-11 -> 2000-06 |  | W5W | R5W | H1 | H1 |  | PY21W | P21W | W5W | H3 | P21W | P21W | P21W |  | W5W | W6W | W6W | [5 empty] | W5W | W5W
CIT0580AD | CITROEN | EVASION | EVASION | MON5P | 2.0i CT VSX 9CV | E1998 150ch (110kw) 9cv M5 | 1994-07 -> 1998-06 |  | W5W | R5W | H1 | H1 |  | PY21W | P21W | W5W | H3 | P21W | P21W | P21W |  | W5W | W6W | W6W | [5 empty] | W5W | W5W
CIT0580BB | CITROEN | EVASION | EVASION | MON5P | 2.0i CT VSX 11CV | E1998 150ch (110kw) 11cv M5 | 1998-07 -> 1999-06 |  | W5W | R5W | H1 | H1 |  | PY21W | P21W | W5W | H3 | P21W | P21W | P21W |  | W5W | W6W | W6W | [5 empty] | W5W | W5W
CIT0580AE | CITROEN | EVASION | EVASION | MON5P | 2.0i CT VSX Cap Chai | E1998 150ch (110kw) 9cv M5 | 1994-07 -> 1998-06 |  | W5W | R5W | H1 | H1 |  | PY21W | P21W | W5W | H3 | P21W | P21W | P21W |  | W5W | W6W | W6W | [5 empty] | W5W | W5W
CIT0580BP | CITROEN | EVASION | EVASION | MON5P | 2.0i CT Exclusive | E1998 150ch (110kw) 11cv M5 | 1998-11 -> 2000-06 |  | W5W | R5W | H1 | H1 |  | PY21W | P21W | W5W | H3 | P21W | P21W | P21W |  | W5W | W6W | W6W | [5 empty] | W5W | W5W
CIT0580AG | CITROEN | EVASION | EVASION | MON5P | 1.9TD X >06.97 | D1905 92ch (68kw) 6cv M5 | 1994-11 -> 1997-06 |  | W5W | R5W | H1 | H1 |  | PY21W | P21W | W5W | H3 | P21W | P21W | P21W |  | W5W | W6W | W6W | [5 empty] | W5W | W5W
CIT0580AS | CITROEN | EVASION | EVASION | MON5P | 1.9TD X 07.97>06.98 | D1905 90ch (66kw) 6cv M5 | 1997-07 -> 1998-06 |  | W5W | R5W | H1 | H1 |  | PY21W | P21W | W5W | H3 | P21W | P21W | P21W |  | W5W | W6W | W6W | [5 empty] | W5W | W5W
CIT0580BE | CITROEN | EVASION | EVASION | MON5P | 1.9TD X 7CV | D1905 90ch (66kw) 7cv M5 | 1998-07 -> 1999-06 |  | W5W | R5W | H1 | H1 |  | PY21W | P21W | W5W | H3 | P21W | P21W | P21W |  | W5W | W6W | W6W | [5 empty] | W5W | W5W
CIT0580AK | CITROEN | EVASION | EVASION | MON5P | 1.9TD Harmonie >6.96 | D1905 92ch (68kw) 6cv M5 | 1996-02 -> 1996-06 |  | W5W | R5W | H1 | H1 |  | PY21W | P21W | W5W | H3 | P21W | P21W | P21W |  | W5W | W6W | W6W | [5 empty] | W5W | W5W
CIT0580AR | CITROEN | EVASION | EVASION | MON5P | 1.9TD Harm 7.97>2.98 | D1905 92ch (68kw) 6cv M5 | 1997-07 -> 1998-02 |  | W5W | R5W | H1 | H1 |  | PY21W | P21W | W5W | H3 | P21W | P21W | P21W |  | W5W | W6W | W6W | [5 empty] | W5W | W5W
CIT0580AW | CITROEN | EVASION | EVASION | MON5P | 1.9TD Nouv Front 6CV | D1905 92ch (68kw) 6cv M5 | 1998-01 -> 1998-06 |  | W5W | R5W | H1 | H1 |  | PY21W | P21W | W5W | H3 | P21W | P21W | P21W |  | W5W | W6W | W6W | [5 empty] | W5W | W5W
CIT0580BJ | CITROEN | EVASION | EVASION | MON5P | 1.9TD Nouv Front 7CV | D1905 92ch (68kw) 7cv M5 | 1998-07 -> 1999-06 |  | W5W | R5W | H1 | H1 |  | PY21W | P21W | W5W | H3 | P21W | P21W | P21W |  | W5W | W6W | W6W | [5 empty] | W5W | W5W
CIT0580BQ | CITROEN | EVASION | EVASION | MON5P | 1.9TD X 11.98>06.00 | D1905 90ch (66kw) 7cv M5 | 1998-11 -> 2000-06 |  | W5W | R5W | H1 | H1 |  | PY21W | P21W | W5W | H3 | P21W | P21W | P21W |  | W5W | W6W | W6W | [5 empty] | W5W | W5W
CIT0580BZ | CITROEN | EVASION | EVASION | MON5P | 1.9TD Millesime | D1905 90ch (66kw) 7cv M5 | 1999-11 -> 2000-06 |  | W5W | R5W - P21/5W | H1 | H1 |  | PY21W | P21W | W5W | H3 | P21W | P21W | P21W / P21/5W | W5W | W5W | W6W | W6W |  |  |  | W5W |  | W5W | W5W
CIT0580AH | CITROEN | EVASION | EVASION | MON5P | 1.9TD SX >06.97 | D1905 92ch (68kw) 6cv M5 | 1994-11 -> 1997-06 |  | W5W | R5W | H1 | H1 |  | PY21W | P21W | W5W | H3 | P21W | P21W | P21W |  | W5W | W6W | W6W | [5 empty] | W5W | W5W
CIT0580AT | CITROEN | EVASION | EVASION | MON5P | 1.9TD SX 07.97>06.98 | D1905 90ch (66kw) 6cv M5 | 1997-07 -> 1998-06 |  | W5W | R5W | H1 | H1 |  | PY21W | P21W | W5W | H3 | P21W | P21W | P21W |  | W5W | W6W | W6W | [5 empty] | W5W | W5W
CIT0580BF | CITROEN | EVASION | EVASION | MON5P | 1.9TD SX 7CV | D1905 90ch (66kw) 7cv M5 | 1998-07 -> 1999-06 |  | W5W | R5W | H1 | H1 |  | PY21W | P21W | W5W | H3 | P21W | P21W | P21W |  | W5W | W6W | W6W | [5 empty] | W5W | W5W
CIT0580BR | CITROEN | EVASION | EVASION | MON5P | 1.9TD SX 11.98>06.00 | D1905 90ch (66kw) 7cv M5 | 1998-11 -> 2000-06 |  | W5W | R5W | H1 | H1 |  | PY21W | P21W | W5W | H3 | P21W | P21W | P21W |  | W5W | W6W | W6W | [5 empty] | W5W | W5W
CIT0580AI | CITROEN | EVASION | EVASION | MON5P | 1.9TD VSX | D1905 92ch (68kw) 6cv M5 | 1994-11 -> 1996-06 |  | W5W | R5W | H1 | H1 |  | PY21W | P21W | W5W | H3 | P21W | P21W | P21W |  | W5W | W6W | W6W | [5 empty] | W5W | W5W
CIT0580AJ | CITROEN | EVASION | EVASION | MON5P | 1.9TD VSX Captain Ch | D1905 92ch (68kw) 6cv M5 | 1994-11 -> 1996-06 |  | W5W | R5W | H1 | H1 |  | PY21W | P21W | W5W | H3 | P21W | P21W | P21W |  | W5W | W6W | W6W | [5 empty] | W5W | W5W
CIT0580BV | CITROEN | EVASION | EVASION | MON5P | 2.0 HDi X | D1997 110ch (81kw) 7cv M5 | 1999-08 -> |  | W5W | R5W - P21/5W | H1 | H1 |  | PY21W | P21W | W5W | H3 | P21W | P21W | P21W / P21/5W | W5W | W5W | W6W | W6W |  |  |  | W5W |  | W5W | W5W
CIT0580CA | CITROEN | EVASION | EVASION | MON5P | 2.0 HDi Millesime | D1997 110ch (81kw) 7cv M5 | 1999-11 -> 2000-06 |  | W5W | R5W - P21/5W | H1 | H1 |  | PY21W | P21W | W5W | H3 | P21W | P21W | P21W / P21/5W | W5W | W5W | W6W | W6W |  |  |  | W5W |  | W5W | W5W
CIT0580BW | CITROEN | EVASION | EVASION | MON5P | 2.0 HDi SX | D1997 110ch (81kw) 7cv M5 | 1999-08 -> |  | W5W | R5W - P21/5W | H1 | H1 |  | PY21W | P21W | W5W | H3 | P21W | P21W | P21W / P21/5W | W5W | W5W | W6W | W6W |  |  |  | W5W |  | W5W | W5W
CIT0580BX | CITROEN | EVASION | EVASION | MON5P | 2.0 HDi Exclusive | D1997 110ch (81kw) 7cv M5 | 1999-08 -> |  | W5W | R5W - P21/5W | H1 | H1 |  | PY21W | P21W | W5W | H3 | P21W | P21W | P21W / P21/5W | W5W | W5W | W6W | W6W |  |  |  | W5W |  | W5W | W5W
CIT0580AL | CITROEN | EVASION | EVASION | MON5P | 2.1TD X 7CV | D2088 110ch (81kw) 7cv M5 | 1996-05 -> 1998-06 |  | W5W | R5W | H1 | H1 |  | PY21W | P21W | W5W | H3 | P21W | P21W | P21W |  | W5W | W6W | W6W | [5 empty] | W5W | W5W
CIT0580BG | CITROEN | EVASION | EVASION | MON5P | 2.1TD X 8CV | D2088 110ch (81kw) 7cv M5 | 1998-07 -> 1999-06 |  | W5W | R5W | H1 | H1 |  | PY21W | P21W | W5W | H3 | P21W | P21W | P21W |  | W5W | W6W | W6W | [5 empty] | W5W | W5W
CIT0580AX | CITROEN | EVASION | EVASION | MON5P | 2.1TD Nouv Front 7CV | D2088 110ch (81kw) 7cv M5 | 1998-01 -> 1998-06 |  | W5W | R5W | H1 | H1 |  | PY21W | P21W | W5W | H3 | P21W | P21W | P21W |  | W5W | W6W | W6W | [5 empty] | W5W | W5W
CIT0580BK | CITROEN | EVASION | EVASION | MON5P | 2.1TD Nouv Front 8CV | D2088 110ch (81kw) 8cv M5 | 1998-07 -> 1999-06 |  | W5W | R5W | H1 | H1 |  | PY21W | P21W | W5W | H3 | P21W | P21W | P21W |  | W5W | W6W | W6W | [5 empty] | W5W | W5W
CIT0580BS | CITROEN | EVASION | EVASION | MON5P | 2.1TD X 11.98>08.99 | D2088 110ch (81kw) 8cv M5 | 1998-11 -> 1999-08 |  | W5W | R5W | H1 | H1 |  | PY21W | P21W | W5W | H3 | P21W | P21W | P21W |  | W5W | W6W | W6W | [5 empty] | W5W | W5W
CIT0580AM | CITROEN | EVASION | EVASION | MON5P | 2.1TD SX 7CV | D2088 110ch (81kw) 7cv M5 | 1996-05 -> 1998-06 |  | W5W | R5W | H1 | H1 |  | PY21W | P21W | W5W | H3 | P21W | P21W | P21W |  | W5W | W6W | W6W | [5 empty] | W5W | W5W
CIT0580BH | CITROEN | EVASION | EVASION | MON5P | 2.1TD SX 8CV | D2088 110ch (81kw) 8cv M5 | 1998-07 -> 1999-06 |  | W5W | R5W | H1 | H1 |  | PY21W | P21W | W5W | H3 | P21W | P21W | P21W |  | W5W | W6W | W6W | [5 empty] | W5W | W5W
CIT0580BT | CITROEN | EVASION | EVASION | MON5P | 2.1TD SX 11.98>08.99 | D2088 110ch (81kw) 8cv M5 | 1998-11 -> 1999-08 |  | W5W | R5W | H1 | H1 |  | PY21W | P21W | W5W | H3 | P21W | P21W | P21W |  | W5W | W6W | W6W | [5 empty] | W5W | W5W
CIT0580AN | CITROEN | EVASION | EVASION | MON5P | 2.1TD VSX 7CV | D2088 110ch (81kw) 7cv M5 | 1996-05 -> 1998-06 |  | W5W | R5W | H1 | H1 |  | PY21W | P21W | W5W | H3 | P21W | P21W | P21W |  | W5W | W6W | W6W | [5 empty] | W5W | W5W
CIT0580BI | CITROEN | EVASION | EVASION | MON5P | 2.1TD VSX 8CV | D2088 110ch (81kw) 8cv M5 | 1998-07 -> 1999-06 |  | W5W | R5W | H1 | H1 |  | PY21W | P21W | W5W | H3 | P21W | P21W | P21W |  | W5W | W6W | W6W | [5 empty] | W5W | W5W
CIT0580AO | CITROEN | EVASION | EVASION | MON5P | 2.1TD Captain Chairs | D2088 110ch (81kw) 7cv M5 | 1996-05 -> 1998-06 |  | W5W | R5W | H1 | H1 |  | PY21W | P21W | W5W | H3 | P21W | P21W | P21W |  | W5W | W6W | W6W | [5 empty] | W5W | W5W
CIT0580BU | CITROEN | EVASION | EVASION | MON5P | 2.1TD Exclusive | D2088 110ch (81kw) 8cv M5 | 1998-11 -> 1999-08 |  | W5W | R5W | H1 | H1 |  | PY21W | P21W | W5W | H3 | P21W | P21W | P21W |  | W5W | W6W | W6W | [5 empty] | W5W | W5W
CIT0710AA | CITROEN | JUMPY | JUMPY COMBI CONFORT | MON4P | 1.6i 5-6 Places | E1581 80ch (59kw) 10cv M5 | 1996-01 -> 1996-12 |  | W5W | P21/5W | H4 | H4 |  | P21W | P21W | W5W |  | P21W | P21W | P21/5W |  | W5W | W5W
CIT0710AJ | CITROEN | JUMPY | JUMPY COMBI CONFORT | MON4P | 1.6i 5-6 P 1.97>6.98 | E1581 80ch (59kw) 10cv M5 | 1997-01 -> 1998-06 |  | W5W | P21/5W | H4 | H4 |  | P21W | P21W | W5W |  | P21W | P21W | P21/5W |  | W5W | W5W
CIT0710AL | CITROEN | JUMPY | JUMPY COMBI CONFORT | MON4P | 1.6i 5-6 Places 7CV | E1581 80ch (59kw) 7cv M5 | 1998-07 -> 2000-06 |  | W5W | P21/5W | H4 | H4 |  | P21W | P21W | W5W |  | P21W | P21W | P21/5W |  | W5W | W5W
CIT0710AB | CITROEN | JUMPY | JUMPY COMBI CONFORT | MON4P | 1.6i 8 Places 10CV | E1581 80ch (59kw) 10cv M5 | 1996-01 -> 1998-06 |  | W5W | P21/5W | H4 | H4 |  | P21W | P21W | W5W |  | P21W | P21W | P21/5W |  | W5W | W5W
CIT0710AC | CITROEN | JUMPY | JUMPY COMBI CONFORT | MON4P | 1.6i 9 Places 9CV | E1581 80ch (59kw) 9cv M5 | 1996-01 -> 1998-06 |  | W5W | P21/5W | H4 | H4 |  | P21W | P21W | W5W |  | P21W | P21W | P21/5W |  | W5W | W5W
CIT0710AN | CITROEN | JUMPY | JUMPY COMBI CONFORT | MON4P | 1.6i 8-9 Places | E1581 80ch (59kw) 7cv M5 | 1998-07 -> 2000-06 |  | W5W | P21/5W | H4 | H4 |  | P21W | P21W | W5W |  | P21W | P21W | P21/5W |  | W5W | W5W
CIT0710AU | CITROEN | JUMPY | JUMPY COMBI CONFORT | MON4P | 2.0i 16v Conf 5/6 Pl | E1997 136ch (100kw) 9cv M5 | 2000-06 -> |  | W5W | P21/5W | H4 | H4 |  | P21W | P21W | W5W |  | P21W | P21W | P21/5W | P21W | C5W | W5W
CIT0710AV | CITROEN | JUMPY | JUMPY COMBI CONFORT | MON4P | 2.0i 16v Conf 8/9 Pl | E1997 136ch (100kw) 9cv M5 | 2000-06 -> |  | W5W | P21/5W | H4 | H4 |  | P21W | P21W | W5W |  | P21W | P21W | P21/5W | P21W | C5W | W5W
CIT0710AD | CITROEN | JUMPY | JUMPY COMBI CONFORT | MON4P | 1.9D 5-6 Places | D1905 71ch (52kw) 7cv M5 | 1996-01 -> 1996-12 |  | W5W | P21/5W | H4 | H4 |  | P21W | P21W | W5W |  | P21W | P21W | P21/5W |  | W5W | W5W
CIT0710AE | CITROEN | JUMPY | JUMPY COMBI CONFORT | MON4P | 1.9D 8 Places 7CV | D1905 71ch (52kw) 7cv M5 | 1996-01 -> 1998-06 |  | W5W | P21/5W | H4 | H4 |  | P21W | P21W | W5W |  | P21W | P21W | P21/5W |  | W5W | W5W
CIT0710AF | CITROEN | JUMPY | JUMPY COMBI CONFORT | MON4P | 1.9D 9 Places 7CV | D1905 71ch (52kw) 8cv M5 | 1996-01 -> 1998-06 |  | W5W | P21/5W | H4 | H4 |  | P21W | P21W | W5W |  | P21W | P21W | P21/5W |  | W5W | W5W
CIT0710AO | CITROEN | JUMPY | JUMPY COMBI CONFORT | MON4P | 1.9D 8-9 Places | D1905 71ch (52kw) 6cv M5 | 1998-07 -> |  | W5W | P21/5W | H4 | H4 |  | P21W | P21W | W5W |  | P21W | P21W | P21/5W |  | W5W | W5W
CIT0710AG | CITROEN | JUMPY | JUMPY COMBI CONFORT | MON4P | 1.9TD 5-6 Places | D1905 92ch (68kw) 6cv M5 | 1996-01 -> 1996-12 |  | W5W | P21/5W | H4 | H4 |  | P21W | P21W | W5W |  | P21W | P21W | P21/5W |  | W5W | W5W
CIT0710AK | CITROEN | JUMPY | JUMPY COMBI CONFORT | MON4P | 1.9TD 5-6 P 97>06.98 | D1905 92ch (68kw) 6cv M5 | 1997-01 -> 1998-06 |  | W5W | P21/5W | H4 | H4 |  | P21W | P21W | W5W |  | P21W | P21W | P21/5W |  | W5W | W5W
CIT0710AM | CITROEN | JUMPY | JUMPY COMBI CONFORT | MON4P | 1.9TD 5-6 Places 7CV | D1905 92ch (68kw) 7cv M5 | 1998-07 -> 2000-06 |  | W5W | P21/5W | H4 | H4 |  | P21W | P21W | W5W |  | P21W | P21W | P21/5W |  | W5W | W5W
CIT0710AH | CITROEN | JUMPY | JUMPY COMBI CONFORT | MON4P | 1.9TD 8 Places 6CV | D1905 92ch (68kw) 6cv M5 | 1996-01 -> 1998-06 |  | W5W | P21/5W | H4 | H4 |  | P21W | P21W | W5W |  | P21W | P21W | P21/5W |  | W5W | W5W
CIT0710AI | CITROEN | JUMPY | JUMPY COMBI CONFORT | MON4P | 1.9TD 9 Places 8CV | D1905 92ch (68kw) 8cv M5 | 1996-01 -> 1998-06 |  | W5W | P21/5W | H4 | H4 |  | P21W | P21W | W5W |  | P21W | P21W | P21/5W |  | W5W | W5W
CIT0710AP | CITROEN | JUMPY | JUMPY COMBI CONFORT | MON4P | 1.9TD 8-9 Places | D1905 92ch (68kw) 8cv M5 | 1998-07 -> 2000-06 |  | W5W | P21/5W | H4 | H4 |  | P21W | P21W | W5W |  | P21W | P21W | P21/5W |  | W5W | W5W
CIT0710AQ | CITROEN | JUMPY | JUMPY COMBI CONFORT | MON4P | 2.0HDi 95 5-6 Places | D1997 95ch (70kw) 6cv M5 | 2000-02 -> |  | W5W | P21/5W | H4 | H4 |  | P21W | P21W | W5W |  | P21W | P21W | P21/5W | P21W | C5W | W5W
CIT0710AR | CITROEN | JUMPY | JUMPY COMBI CONFORT | MON4P | 2.0HDi 95 8-9 Places | D1997 95ch (70kw) 6cv M5 | 2000-02 -> |  | W5W | P21/5W | H4 | H4 |  | P21W | P21W | W5W |  | P21W | P21W | P21/5W | P21W | C5W | W5W
CIT0710AS | CITROEN | JUMPY | JUMPY COMBI CONFORT | MON4P | 2.0HDi 110 5-6 Place | D1997 110ch (81kw) 7cv M5 | 2000-02 -> |  | W5W | P21/5W | H4 | H4 |  | P21W | P21W | W5W |  | P21W | P21W | P21/5W | P21W | C5W | W5W
CIT0710AT | CITROEN | JUMPY | JUMPY COMBI CONFORT | MON4P | 2.0HDi 110 8-9 Place | D1997 110ch (81kw) 7cv M5 | 2000-02 -> |  | W5W | P21/5W | H4 | H4 |  | P21W | P21W | W5W |  | P21W | P21W | P21/5W | P21W | C5W | W5W
CIT0690AA | CITROEN | JUMPY | JUMPY TOLE | MON4P | 1.6i Standard | E1581 80ch (59kw) 9cv M5 | 1995-09 -> 2000-06 |  | W5W | P21/5W | H4 | H4 |  | P21W | P21W | W5W |  | P21W | P21W | P21/5W |  | W5W | W5W
CIT0690AB | CITROEN | JUMPY | JUMPY TOLE | MON4P | 1.6i Confort | E1581 80ch (59kw) 9cv M5 | 1995-09 -> 2000-06 |  | W5W | P21/5W | H4 | H4 |  | P21W | P21W | W5W |  | P21W | P21W | P21/5W |  | W5W | W5W
CIT0690AN | CITROEN | JUMPY | JUMPY TOLE | MON4P | 2.0i 16v Confort | E1997 136ch (100kw) 11cv M5 | 2000-06 -> |  | W5W | P21/5W | H4 | H4 |  | P21W | P21W | W5W |  | P21W | P21W | P21/5W | P21W | C5W | W5W
CIT0690AC | CITROEN | JUMPY | JUMPY TOLE | MON4P | 1.9D Standard 8CV | D1905 71ch (52kw) 8cv M5 | 1995-09 -> 1998-06 |  | W5W | P21/5W | H4 | H4 |  | P21W | P21W | W5W |  | P21W | P21W | P21/5W |  | W5W | W5W
CIT0690AG | CITROEN | JUMPY | JUMPY TOLE | MON4P | 1.9D Standard 7CV | D1905 71ch (52kw) 7cv M5 | 1998-07 -> |  | W5W | P21/5W | H4 | H4 |  | P21W | P21W | W5W |  | P21W | P21W | P21/5W |  | W5W | W5W
CIT0690AD | CITROEN | JUMPY | JUMPY TOLE | MON4P | 1.9D Confort 8CV | D1905 71ch (52kw) 8cv M5 | 1995-09 -> 1998-06 |  | W5W | P21/5W | H4 | H4 |  | P21W | P21W | W5W |  | P21W | P21W | P21/5W |  | W5W | W5W
CIT0690AH | CITROEN | JUMPY | JUMPY TOLE | MON4P | 1.9D Confort 7CV | D1905 71ch (52kw) 7cv M5 | 1998-07 -> |  | W5W | P21/5W | H4 | H4 |  | P21W | P21W | W5W |  | P21W | P21W | P21/5W |  | W5W | W5W
CIT0690AI | CITROEN | JUMPY | JUMPY TOLE | MON4P | 1.9D Long | D1905 71ch (52kw) 7cv M5 | 1999-07 -> |  | W5W | P21/5W | H4 | H4 |  | P21W | P21W | W5W |  | P21W | P21W | P21/5W |  | W5W | W5W
CIT0690AE | CITROEN | JUMPY | JUMPY TOLE | MON4P | 1.9TD Confort | D1905 92ch (68kw) 8cv M5 | 1995-09 -> 2000-06 |  | W5W | P21/5W | H4 | H4 |  | P21W | P21W | W5W |  | P21W | P21W | P21/5W |  | W5W | W5W
CIT0690AF | CITROEN | JUMPY | JUMPY TOLE | MON4P | 1.9TD Confort 900kg | D1905 92ch (68kw) 8cv M5 | 1998-01 -> 2000-06 |  | W5W | P21/5W | H4 | H4 |  | P21W | P21W | W5W |  | P21W | P21W | P21/5W |  | W5W | W5W
CIT0690AJ | CITROEN | JUMPY | JUMPY TOLE | MON4P | 1.9TD Long | D1905 92ch (68kw) 8cv M5 | 1999-07 -> 2000-06 |  | W5W | P21/5W | H4 | H4 |  | P21W | P21W | W5W |  | P21W | P21W | P21/5W |  | W5W | W5W
CIT0690AK | CITROEN | JUMPY | JUMPY TOLE | MON4P | 2.0HDi Confort | D1997 95ch (70kw) 8cv M5 | 2000-02 -> |  | W5W | P21/5W | H4 | H4 |  | P21W | P21W | W5W |  | P21W | P21W | P21/5W | P21W | C5W | W5W
CIT0690AL | CITROEN | JUMPY | JUMPY TOLE | MON4P | 2.0HDi Confort 900kg | D1997 95ch (70kw) 8cv M5 | 2000-02 -> |  | W5W | P21/5W | H4 | H4 |  | P21W | P21W | W5W |  | P21W | P21W | P21/5W | P21W | C5W | W5W
CIT0690AM | CITROEN | JUMPY | JUMPY TOLE | MON4P | 2.0HDi Confort Long | D1997 95ch (70kw) 8cv M5 | 2000-02 -> |  | W5W | P21/5W | H4 | H4 |  | P21W | P21W | W5W |  | P21W | P21W | P21/5W | P21W | C5W | W5W
CIT0700AA | CITROEN | JUMPY | JUMPY VITRE | MON4P | 1.6i Standard | E1581 80ch (59kw) 9cv M5 | 1996-01 -> 1996-12 |  | W5W | P21/5W | H4 | H4 |  | P21W | P21W | W5W |  | P21W | P21W | P21/5W |  | W5W | W5W
CIT0700AB | CITROEN | JUMPY | JUMPY VITRE | MON4P | 1.6i Confort | E1581 80ch (59kw) 9cv M5 | 1996-01 -> 2000-06 |  | W5W | P21/5W | H4 | H4 |  | P21W | P21W | W5W |  | P21W | P21W | P21/5W |  | W5W | W5W
CIT0700AK | CITROEN | JUMPY | JUMPY VITRE | MON4P | 2.0i 16v Confort | E1997 136ch (100kw) 11cv M5 | 2000-06 -> |  | W5W | P21/5W | H4 | H4 |  | P21W | P21W | W5W |  | P21W | P21W | P21/5W | P21W | C5W | W5W
CIT0700AC | CITROEN | JUMPY | JUMPY VITRE | MON4P | 1.9D Standard | D1905 71ch (52kw) 8cv M5 | 1996-01 -> 1996-12 |  | W5W | P21/5W | H4 | H4 |  | P21W | P21W | W5W |  | P21W | P21W | P21/5W |  | W5W | W5W
CIT0700AD | CITROEN | JUMPY | JUMPY VITRE | MON4P | 1.9D Confort 8CV | D1905 71ch (52kw) 8cv M5 | 1996-01 -> 1998-06 |  | W5W | P21/5W | H4 | H4 |  | P21W | P21W | W5W |  | P21W | P21W | P21/5W |  | W5W | W5W
CIT0700AF | CITROEN | JUMPY | JUMPY VITRE | MON4P | 1.9D Confort 7CV | D1905 71ch (52kw) 7cv M5 | 1998-07 -> |  | W5W | P21/5W | H4 | H4 |  | P21W | P21W | W5W |  | P21W | P21W | P21/5W |  | W5W | W5W
CIT0700AG | CITROEN | JUMPY | JUMPY VITRE | MON4P | 1.9D Confort Long | D1905 71ch (52kw) 7cv M5 | 1999-12 -> |  | W5W | P21/5W | H4 | H4 |  | P21W | P21W | W5W |  | P21W | P21W | P21/5W |  | W5W | W5W
CIT0700AE | CITROEN | JUMPY | JUMPY VITRE | MON4P | 1.9TD Confort | D1905 92ch (68kw) 8cv M5 | 1996-01 -> 2000-06 |  | W5W | P21/5W | H4 | H4 |  | P21W | P21W | W5W |  | P21W | P21W | P21/5W |  | W5W | W5W
CIT0700AH | CITROEN | JUMPY | JUMPY VITRE | MON4P | 1.9TD Confort Long | D1905 92ch (68kw) 8cv M5 | 1999-12 -> 2000-06 |  | W5W | P21/5W | H4 | H4 |  | P21W | P21W | W5W |  | P21W | P21W | P21/5W |  | W5W | W5W
CIT0700AI | CITROEN | JUMPY | JUMPY VITRE | MON4P | 2.0HDi Confort | D1997 95ch (70kw) 8cv M5 | 2000-02 -> |  | W5W | P21/5W | H4 | H4 |  | P21W | P21W | W5W |  | P21W | P21W | P21/5W | P21W | C5W | W5W
CIT0700AJ | CITROEN | JUMPY | JUMPY VITRE | MON4P | 2.0HDi Confort Long | D1997 95ch (70kw) 8cv M5 | 2000-02 -> |  | W5W | P21/5W | H4 | H4 |  | P21W | P21W | W5W |  | P21W | P21W | P21/5W | P21W | C5W | W5W
CIT0300AA | CITROEN | JUMPER | JUMPER 27C TOLE | FGT4P | 2.0i | E1998 110ch (81kw) 10cv M5 | 1994-02 -> |  | W5W | P21/5W | H4 | H4 |  | P21W | P21W | W5W |  | P21W | P21W | P21/5W |  | W5W | W5W
CIT0300AB | CITROEN | JUMPER | JUMPER 27C TOLE | FGT4P | 1.9 D | D1905 71ch (52kw) 6cv M5 | 1994-02 -> |  | W5W | P21/5W | H4 | H4 |  | P21W | P21W | W5W |  | P21W | P21W | P21/5W |  | W5W | W5W
CIT0300AC | CITROEN | JUMPER | JUMPER 27C TOLE | FGT4P | 1.9 TD | D1905 92ch (68kw) 6cv M5 | 1994-02 -> 1998-06 |  | W5W | P21/5W | H4 | H4 |  | P21W | P21W | W5W |  | P21W | P21W | P21/5W |  | W5W | W5W
CIT0300AD | CITROEN | JUMPER | JUMPER 27C TOLE | FGT4P | 2.5D | D2446 86ch (63kw) 8cv M5 | 1998-07 -> |  | W5W | P21/5W | H4 | H4 |  | P21W | P21W | W5W |  | P21W | P21W | P21/5W |  | W5W | W5W
CIT0300AE | CITROEN | JUMPER | JUMPER 27C TOLE | FGT4P | 2.5 TDi | D2446 107ch (79kw) 8cv M5 | 1999-07 -> |  | W5W | P21/5W | H4 | H4 |  | P21W | P21W | W5W |  | P21W | P21W | P21/5W |  | W5W | W5W
CIT0310AA | CITROEN | JUMPER | JUMPER 27C VITRE | FGT4P | 2.0i | E1998 110ch (81kw) 10cv M5 | 1994-02 -> |  | W5W | P21/5W | H4 | H4 |  | P21W | P21W | W5W |  | P21W | P21W | P21/5W |  | W5W | W5W
CIT0310AB | CITROEN | JUMPER | JUMPER 27C VITRE | FGT4P | 1.9 D | D1905 71ch (52kw) 6cv M5 | 1994-02 -> |  | W5W | P21/5W | H4 | H4 |  | P21W | P21W | W5W |  | P21W | P21W | P21/5W |  | W5W | W5W
CIT0630AA | CITROEN | JUMPER | JUMPER 27CH TOLE | FGT4P | 2.0i | E1998 110ch (81kw) 10cv M5 | 1995-01 -> |  | W5W | P21/5W | H4 | H4 |  | P21W | P21W | W5W |  | P21W | P21W | P21/5W |  | W5W | W5W
CIT0630AB | CITROEN | JUMPER | JUMPER 27CH TOLE | FGT4P | 1.9D | D1905 71ch (52kw) 6cv M5 | 1995-01 -> |  | W5W | P21/5W | H4 | H4 |  | P21W | P21W | W5W |  | P21W | P21W | P21/5W |  | W5W | W5W
CIT0630AC | CITROEN | JUMPER | JUMPER 27CH TOLE | FGT4P | 1.9TD | D1905 92ch (68kw) 6cv M5 | 1995-01 -> 1998-06 |  | W5W | P21/5W | H4 | H4 |  | P21W | P21W | W5W |  | P21W | P21W | P21/5W |  | W5W | W5W
CIT0630AD | CITROEN | JUMPER | JUMPER 27CH TOLE | FGT4P | 2.5D | D2446 86ch (63kw) 8cv M5 | 1998-07 -> |  | W5W | P21/5W | H4 | H4 |  | P21W | P21W | W5W |  | P21W | P21W | P21/5W |  | W5W | W5W
CIT0660AA | CITROEN | JUMPER | JUMPER 27CH VITRE | FGT4P | 2.0i | E1998 110ch (81kw) 10cv M5 | 1995-01 -> |  | W5W | P21/5W | H4 | H4 |  | P21W | P21W | W5W |  | P21W | P21W | P21/5W |  | W5W | W5W
CIT0660AB | CITROEN | JUMPER | JUMPER 27CH VITRE | FGT4P | 1.9D | D1905 71ch (52kw) 6cv M5 | 1995-01 -> |  | W5W | P21/5W | H4 | H4 |  | P21W | P21W | W5W |  | P21W | P21W | P21/5W |  | W5W | W5W
CIT0320AA | CITROEN | JUMPER | JUMPER 31C TOLE | FGT4P | 2.0i | E1998 110ch (81kw) 10cv M5 | 1994-02 -> |  | W5W | P21/5W | H4 | H4 |  | P21W | P21W | W5W |  | P21W | P21W | P21/5W |  | W5W | W5W
CIT0320AB | CITROEN | JUMPER | JUMPER 31C TOLE | FGT4P | 2.5 D | D2446 86ch (63kw) 8cv M5 | 1994-02 -> |  | W5W | P21/5W | H4 | H4 |  | P21W | P21W | W5W |  | P21W | P21W | P21/5W |  | W5W | W5W
CIT0320AE | CITROEN | JUMPER | JUMPER 31C TOLE | FGT4P | 2.5 D 4x4 | D2446 86ch (63kw) 8cv M5 | 1996-07 -> |  | W5W | P21/5W | H4 | H4 |  | P21W | P21W | W5W |  | P21W | P21W | P21/5W |  | W5W | W5W
CIT0320AC | CITROEN | JUMPER | JUMPER 31C TOLE | FGT4P | 1.9 TD | D1905 92ch (68kw) 6cv M5 | 1994-02 -> 1995-06 |  | W5W | P21/5W | H4 | H4 |  | P21W | P21W | W5W |  | P21W | P21W | P21/5W |  | W5W | W5W
CIT0320AD | CITROEN | JUMPER | JUMPER 31C TOLE | FGT4P | 2.5 TD | D2446 103ch (76kw) 8cv M5 | 1994-02 -> 1997-06 |  | W5W | P21/5W | H4 | H4 |  | P21W | P21W | W5W |  | P21W | P21W | P21/5W |  | W5W | W5W
CIT0320AF | CITROEN | JUMPER | JUMPER 31C TOLE | FGT4P | 2.5 TD 4x4 | D2446 103ch (76kw) 8cv M5 | 1996-07 -> 1998-06 |  | W5W | P21/5W | H4 | H4 |  | P21W | P21W | W5W |  | P21W | P21W | P21/5W |  | W5W | W5W
CIT0320AG | CITROEN | JUMPER | JUMPER 31C TOLE | FGT4P | 2.5 TDi | D2446 110ch (81kw) 8cv M5 | 1996-12 -> |  | W5W | P21/5W | H4 | H4 |  | P21W | P21W | W5W |  | P21W | P21W | P21/5W |  | W5W | W5W
CIT0320AH | CITROEN | JUMPER | JUMPER 31C TOLE | FGT4P | 2.5 TDi 4x4 | D2446 110ch (81kw) 8cv M5 | 1998-07 -> |  | W5W | P21/5W | H4 | H4 |  | P21W | P21W | W5W |  | P21W | P21W | P21/5W |  | W5W | W5W
CIT0330AA | CITROEN | JUMPER | JUMPER 31C VITRE | FGT4P | 2.0i | E1998 110ch (81kw) 10cv M5 | 1994-02 -> |  | W5W | P21/5W | H4 | H4 |  | P21W | P21W | W5W |  | P21W | P21W | P21/5W |  | W5W | W5W
CIT0330AB | CITROEN | JUMPER | JUMPER 31C VITRE | FGT4P | 2.5 D | D2446 86ch (63kw) 8cv M5 | 1994-02 -> |  | W5W | P21/5W | H4 | H4 |  | P21W | P21W | W5W |  | P21W | P21W | P21/5W |  | W5W | W5W
CIT0330AC | CITROEN | JUMPER | JUMPER 31C VITRE | FGT4P | 2.5 TDi | D2446 110ch (81kw) 8cv M5 | 1996-12 -> |  | W5W | P21/5W | H4 | H4 |  | P21W | P21W | W5W |  | P21W | P21W | P21/5W |  | W5W | W5W
CIT0640AA | CITROEN | JUMPER | JUMPER 31CH TOLE | FGT4P | 2.0i | E1998 110ch (81kw) 10cv M5 | 1995-01 -> |  | W5W | P21/5W | H4 | H4 |  | P21W | P21W | W5W |  | P21W | P21W | P21/5W |  | W5W | W5W
CIT0640AB | CITROEN | JUMPER | JUMPER 31CH TOLE | FGT4P | 2.5D | D2446 86ch (63kw) 8cv M5 | 1995-01 -> |  | W5W | P21/5W | H4 | H4 |  | P21W | P21W | W5W |  | P21W | P21W | P21/5W |  | W5W | W5W
CIT0640AC | CITROEN | JUMPER | JUMPER 31CH TOLE | FGT4P | 1.9TD | D1905 92ch (68kw) 6cv M5 | 1995-01 -> 1995-06 |  | W5W | P21/5W | H4 | H4 |  | P21W | P21W | W5W |  | P21W | P21W | P21/5W |  | W5W | W5W
CIT0640AD | CITROEN | JUMPER | JUMPER 31CH TOLE | FGT4P | 2.5TD | D2446 103ch (76kw) 8cv M5 | 1995-01 -> 1997-06 |  | W5W | P21/5W | H4 | H4 |  | P21W | P21W | W5W |  | P21W | P21W | P21/5W |  | W5W | W5W
CIT0640AE | CITROEN | JUMPER | JUMPER 31CH TOLE | FGT4P | 2.5TDi | D2446 110ch (81kw) 8cv M5 | 1996-12 -> |  | W5W | P21/5W | H4 | H4 |  | P21W | P21W | W5W |  | P21W | P21W | P21/5W |  | W5W | W5W
CIT0670AA | CITROEN | JUMPER | JUMPER 31CH VITRE | FGT4P | 2.0i | E1998 110ch (81kw) 10cv M5 | 1995-01 -> |  | W5W | P21/5W | H4 | H4 |  | P21W | P21W | W5W |  | P21W | P21W | P21/5W |  | W5W | W5W
CIT0670AB | CITROEN | JUMPER | JUMPER 31CH VITRE | FGT4P | 2.5D | D2446 86ch (63kw) 8cv M5 | 1995-01 -> |  | W5W | P21/5W | H4 | H4 |  | P21W | P21W | W5W |  | P21W | P21W | P21/5W |  | W5W | W5W
CIT0670AC | CITROEN | JUMPER | JUMPER 31CH VITRE | FGT4P | 2.5 TDi | D2446 110ch (81kw) 8cv M5 | 1996-12 -> |  | W5W | P21/5W | H4 | H4 |  | P21W | P21W | W5W |  | P21W | P21W | P21/5W |  | W5W | W5W
CIT0340AA | CITROEN | JUMPER | JUMPER 31M TOLE | FGT4P | 2.0i | E1998 110ch (81kw) 10cv M5 | 1994-02 -> |  | W5W | P21/5W | H4 | H4 |  | P21W | P21W | W5W |  | P21W | P21W | P21/5W |  | W5W | W5W
CIT0340AB | CITROEN | JUMPER | JUMPER 31M TOLE | FGT4P | 2.5 D | D2446 86ch (63kw) 8cv M5 | 1994-02 -> |  | W5W | P21/5W | H4 | H4 |  | P21W | P21W | W5W |  | P21W | P21W | P21/5W |  | W5W | W5W
CIT0340AC | CITROEN | JUMPER | JUMPER 31M TOLE | FGT4P | 1.9 TD | D1905 92ch (68kw) 6cv M5 | 1994-02 -> 1995-06 |  | W5W | P21/5W | H4 | H4 |  | P21W | P21W | W5W |  | P21W | P21W | P21/5W |  | W5W | W5W
CIT0340AD | CITROEN | JUMPER | JUMPER 31M TOLE | FGT4P | 2.5 TD | D2446 103ch (76kw) 8cv M5 | 1994-02 -> 1997-06 |  | W5W | P21/5W | H4 | H4 |  | P21W | P21W | W5W |  | P21W | P21W | P21/5W |  | W5W | W5W
CIT0340AE | CITROEN | JUMPER | JUMPER 31M TOLE | FGT4P | 2.5 TD Sans Port Lat | D2446 103ch (76kw) 8cv M5 | 1996-01 -> 1997-06 |  | W5W | P21/5W | H4 | H4 |  | P21W | P21W | W5W |  | P21W | P21W | P21/5W |  | W5W | W5W
CIT0340AF | CITROEN | JUMPER | JUMPER 31M TOLE | FGT4P | 2.5 TDi | D2446 110ch (81kw) 8cv M5 | 1996-12 -> |  | W5W | P21/5W | H4 | H4 |  | P21W | P21W | W5W |  | P21W | P21W | P21/5W |  | W5W | W5W
CIT0340AG | CITROEN | JUMPER | JUMPER 31M TOLE | FGT4P | 2.5 TDi Sans Por Lat | D2446 110ch (81kw) 8cv M5 | 1996-12 -> 1998-06 |  | W5W | P21/5W | H4 | H4 |  | P21W | P21W | W5W |  | P21W | P21W | P21/5W |  | W5W | W5W
CIT0620AA | CITROEN | JUMPER | JUMPER 31M VITRE | FGT4P | 2.0i | E1998 110ch (81kw) 10cv M5 | 1995-01 -> |  | W5W | P21/5W | H4 | H4 |  | P21W | P21W | W5W |  | P21W | P21W | P21/5W |  | W5W | W5W
CIT0620AB | CITROEN | JUMPER | JUMPER 31M VITRE | FGT4P | 2.5D | D2446 86ch (63kw) 8cv M5 | 1995-01 -> |  | W5W | P21/5W | H4 | H4 |  | P21W | P21W | W5W |  | P21W | P21W | P21/5W |  | W5W | W5W
CIT0350AA | CITROEN | JUMPER | JUMPER 31MH TOLE | FGT4P | 2.0i | E1998 110ch (81kw) 10cv M5 | 1994-02 -> |  | W5W | P21/5W | H4 | H4 |  | P21W | P21W | W5W |  | P21W | P21W | P21/5W |  | W5W | W5W
CIT0350AH | CITROEN | JUMPER | JUMPER 31MH TOLE | FGT4P | 2.0i GNV | E1998 95ch (70kw) 10cv M5 | 2000-02 -> |  | W5W | P21/5W | H4 | H4 |  | P21W | P21W | W5W |  | P21W | P21W | P21/5W |  | W5W | W5W
CIT0350AB | CITROEN | JUMPER | JUMPER 31MH TOLE | FGT4P | 2.5 D | D2446 86ch (63kw) 8cv M5 | 1994-02 -> |  | W5W | P21/5W | H4 | H4 |  | P21W | P21W | W5W |  | P21W | P21W | P21/5W |  | W5W | W5W
CIT0350AD | CITROEN | JUMPER | JUMPER 31MH TOLE | FGT4P | 2.5 D 4x4 | D2446 86ch (63kw) 8cv M5 | 1996-07 -> |  | W5W | P21/5W | H4 | H4 |  | P21W | P21W | W5W |  | P21W | P21W | P21/5W |  | W5W | W5W
CIT0350AC | CITROEN | JUMPER | JUMPER 31MH TOLE | FGT4P | 2.5 TD | D2446 103ch (76kw) 8cv M5 | 1994-02 -> 1997-06 |  | W5W | P21/5W | H4 | H4 |  | P21W | P21W | W5W |  | P21W | P21W | P21/5W |  | W5W | W5W
CIT0350AE | CITROEN | JUMPER | JUMPER 31MH TOLE | FGT4P | 2.5 TD 4x4 | D2446 103ch (76kw) 8cv M5 | 1996-07 -> 1998-06 |  | W5W | P21/5W | H4 | H4 |  | P21W | P21W | W5W |  | P21W | P21W | P21/5W |  | W5W | W5W
CIT0350AF | CITROEN | JUMPER | JUMPER 31MH TOLE | FGT4P | 2.5 TDi | D2446 110ch (81kw) 8cv M5 | 1996-12 -> |  | W5W | P21/5W | H4 | H4 |  | P21W | P21W | W5W |  | P21W | P21W | P21/5W |  | W5W | W5W
CIT0350AG | CITROEN | JUMPER | JUMPER 31MH TOLE | FGT4P | 2.5 TDi 4x4 | D2446 110ch (81kw) 8cv M5 | 1998-07 -> |  | W5W | P21/5W | H4 | H4 |  | P21W | P21W | W5W |  | P21W | P21W | P21/5W |  | W5W | W5W
CIT0590AA | CITROEN | JUMPER | JUMPER 31MH VITRE | FGT4P | 2.5D | D2446 86ch (63kw) 8cv M5 | 1994-07 -> |  | W5W | P21/5W | H4 | H4 |  | P21W | P21W | W5W |  | P21W | P21W | P21/5W |  | W5W | W5W
CIT0360AA | CITROEN | JUMPER | JUMPER 31LH TOLE | FGT4P | 2.0i | E1998 110ch (81kw) 10cv M5 | 1994-02 -> |  | W5W | P21/5W | H4 | H4 |  | P21W | P21W | W5W |  | P21W | P21W | P21/5W |  | W5W | W5W
CIT0360AE | CITROEN | JUMPER | JUMPER 31LH TOLE | FGT4P | 2.0i GNV | E1998 95ch (70kw) 10cv M5 | 2000-02 -> |  | W5W | P21/5W | H4 | H4 |  | P21W | P21W | W5W |  | P21W | P21W | P21/5W |  | W5W | W5W
CIT0360AB | CITROEN | JUMPER | JUMPER 31LH TOLE | FGT4P | 2.5 D | D2446 86ch (63kw) 8cv M5 | 1994-02 -> |  | W5W | P21/5W | H4 | H4 |  | P21W | P21W | W5W |  | P21W | P21W | P21/5W |  | W5W | W5W
CIT0360AC | CITROEN | JUMPER | JUMPER 31LH TOLE | FGT4P | 2.5 TD | D2446 103ch (76kw) 8cv M5 | 1994-02 -> 1997-06 |  | W5W | P21/5W | H4 | H4 |  | P21W | P21W | W5W |  | P21W | P21W | P21/5W |  | W5W | W5W
CIT0360AD | CITROEN | JUMPER | JUMPER 31LH TOLE | FGT4P | 2.5 TDi | D2446 110ch (81kw) 8cv M5 | 1996-12 -> |  | W5W | P21/5W | H4 | H4 |  | P21W | P21W | W5W |  | P21W | P21W | P21/5W |  | W5W | W5W
CIT0370AA | CITROEN | JUMPER | JUMPER 35MH TOLE | FGT4P | 2.0i | E1998 110ch (81kw) 10cv M5 | 1994-02 -> |  | W5W | P21/5W | H4 | H4 |  | P21W | P21W | W5W |  | P21W | P21W | P21/5W |  | W5W | W5W
CIT0370AH | CITROEN | JUMPER | JUMPER 35MH TOLE | FGT4P | 2.0i GNV | E1998 95ch (70kw) 10cv M5 | 2000-02 -> |  | W5W | P21/5W | H4 | H4 |  | P21W | P21W | W5W |  | P21W | P21W | P21/5W |  | W5W | W5W
CIT0370AB | CITROEN | JUMPER | JUMPER 35MH TOLE | FGT4P | 2.5 D | D2446 86ch (63kw) 8cv M5 | 1994-02 -> |  | W5W | P21/5W | H4 | H4 |  | P21W | P21W | W5W |  | P21W | P21W | P21/5W |  | W5W | W5W
CIT0370AD | CITROEN | JUMPER | JUMPER 35MH TOLE | FGT4P | 2.5 D 4x4 | D2446 86ch (63kw) 8cv M5 | 1996-07 -> |  | W5W | P21/5W | H4 | H4 |  | P21W | P21W | W5W |  | P21W | P21W | P21/5W |  | W5W | W5W
CIT0370AC | CITROEN | JUMPER | JUMPER 35MH TOLE | FGT4P | 2.5 TD | D2446 103ch (76kw) 8cv M5 | 1994-02 -> 1997-06 |  | W5W | P21/5W | H4 | H4 |  | P21W | P21W | W5W |  | P21W | P21W | P21/5W |  | W5W | W5W
CIT0370AE | CITROEN | JUMPER | JUMPER 35MH TOLE | FGT4P | 2.5 TD 4x4 | D2446 103ch (76kw) 8cv M5 | 1996-07 -> 1998-06 |  | W5W | P21/5W | H4 | H4 |  | P21W | P21W | W5W |  | P21W | P21W | P21/5W |  | W5W | W5W
CIT0370AF | CITROEN | JUMPER | JUMPER 35MH TOLE | FGT4P | 2.5 TDi | D2446 110ch (81kw) 8cv M5 | 1996-12 -> |  | W5W | P21/5W | H4 | H4 |  | P21W | P21W | W5W |  | P21W | P21W | P21/5W |  | W5W | W5W
CIT0370AG | CITROEN | JUMPER | JUMPER 35MH TOLE | FGT4P | 2.5 TDi 4x4 | D2446 110ch (81kw) 8cv M5 | 1998-07 -> |  | W5W | P21/5W | H4 | H4 |  | P21W | P21W | W5W |  | P21W | P21W | P21/5W |  | W5W | W5W
CIT0380AC | CITROEN | JUMPER | JUMPER 35MH VITRE | FGT4P | 2.0i | E1998 110ch (81kw) 10cv M5 | 1994-07 -> |  | W5W | P21/5W | H4 | H4 |  | P21W | P21W | W5W |  | P21W | P21W | P21/5W |  | W5W | W5W
CIT0380AA | CITROEN | JUMPER | JUMPER 35MH VITRE | FGT4P | 2.5 D | D2446 86ch (63kw) 8cv M5 | 1994-02 -> |  | W5W | P21/5W | H4 | H4 |  | P21W | P21W | W5W |  | P21W | P21W | P21/5W |  | W5W | W5W
CIT0380AB | CITROEN | JUMPER | JUMPER 35MH VITRE | FGT4P | 2.5 TD | D2446 103ch (76kw) 8cv M5 | 1994-02 -> 1997-06 |  | W5W | P21/5W | H4 | H4 |  | P21W | P21W | W5W |  | P21W | P21W | P21/5W |  | W5W | W5W
CIT0380AD | CITROEN | JUMPER | JUMPER 35MH VITRE | FGT4P | 2.5 TDi | D2446 110ch (81kw) 8cv M5 | 1996-12 -> |  | W5W | P21/5W | H4 | H4 |  | P21W | P21W | W5W |  | P21W | P21W | P21/5W |  | W5W | W5W
CIT0650AA | CITROEN | JUMPER | JUMPER 35MS TOLE | FGT4P | 2.0i | E1998 110ch (81kw) 10cv M5 | 1995-01 -> 1998-06 |  | W5W | P21/5W | H4 | H4 |  | P21W | P21W | W5W |  | P21W | P21W | P21/5W |  | W5W | W5W
CIT0650AB | CITROEN | JUMPER | JUMPER 35MS TOLE | FGT4P | 2.5D | D2446 86ch (63kw) 8cv M5 | 1995-01 -> |  | W5W | P21/5W | H4 | H4 |  | P21W | P21W | W5W |  | P21W | P21W | P21/5W |  | W5W | W5W
CIT0650AC | CITROEN | JUMPER | JUMPER 35MS TOLE | FGT4P | 2.5TD | D2446 103ch (76kw) 8cv M5 | 1995-01 -> 1997-06 |  | W5W | P21/5W | H4 | H4 |  | P21W | P21W | W5W |  | P21W | P21W | P21/5W |  | W5W | W5W
CIT0650AD | CITROEN | JUMPER | JUMPER 35MS TOLE | FGT4P | 2.5TDi | D2446 110ch (81kw) 8cv M5 | 1996-12 -> |  | W5W | P21/5W | H4 | H4 |  | P21W | P21W | W5W |  | P21W | P21W | P21/5W |  | W5W | W5W
CIT0390AA | CITROEN | JUMPER | JUMPER 35LH TOLE | FGT4P | 2.0i | E1998 110ch (81kw) 10cv M5 | 1994-02 -> |  | W5W | P21/5W | H4 | H4 |  | P21W | P21W | W5W |  | P21W | P21W | P21/5W |  | W5W | W5W
CIT0390AK | CITROEN | JUMPER | JUMPER 35LH TOLE | FGT4P | 2.0i GNV | E1998 95ch (70kw) 10cv M5 | 2000-02 -> |  | W5W | P21/5W | H4 | H4 |  | P21W | P21W | W5W |  | P21W | P21W | P21/5W |  | W5W | W5W
CIT0390AB | CITROEN | JUMPER | JUMPER 35LH TOLE | FGT4P | 2.5 D | D2446 86ch (63kw) 8cv M5 | 1994-02 -> |  | W5W | P21/5W | H4 | H4 |  | P21W | P21W | W5W |  | P21W | P21W | P21/5W |  | W5W | W5W
CIT0390AF | CITROEN | JUMPER | JUMPER 35LH TOLE | FGT4P | 2.5 D sans porte lat | D2446 86ch (63kw) 8cv M5 | 1996-07 -> 1997-06 |  | W5W | P21/5W | H4 | H4 |  | P21W | P21W | W5W |  | P21W | P21W | P21/5W |  | W5W | W5W
CIT0390AD | CITROEN | JUMPER | JUMPER 35LH TOLE | FGT4P | 2.5 D 4x4 | D2446 86ch (63kw) 8cv M5 | 1996-07 -> |  | W5W | P21/5W | H4 | H4 |  | P21W | P21W | W5W |  | P21W | P21W | P21/5W |  | W5W | W5W
CIT0390AC | CITROEN | JUMPER | JUMPER 35LH TOLE | FGT4P | 2.5 TD | D2446 103ch (76kw) 8cv M5 | 1994-02 -> 1997-06 |  | W5W | P21/5W | H4 | H4 |  | P21W | P21W | W5W |  | P21W | P21W | P21/5W |  | W5W | W5W
CIT0390AG | CITROEN | JUMPER | JUMPER 35LH TOLE | FGT4P | 2.5 TD sans port lat | D2446 103ch (76kw) 8cv M5 | 1996-07 -> 1997-06 |  | W5W | P21/5W | H4 | H4 |  | P21W | P21W | W5W |  | P21W | P21W | P21/5W |  | W5W | W5W
CIT0390AE | CITROEN | JUMPER | JUMPER 35LH TOLE | FGT4P | 2.5 TD 4x4 | D2446 103ch (76kw) 8cv M5 | 1996-07 -> 1997-06 |  | W5W | P21/5W | H4 | H4 |  | P21W | P21W | W5W |  | P21W | P21W | P21/5W |  | W5W | W5W
CIT0390AH | CITROEN | JUMPER | JUMPER 35LH TOLE | FGT4P | 2.5 TDi | D2446 110ch (81kw) 8cv M5 | 1996-12 -> |  | W5W | P21/5W | H4 | H4 |  | P21W | P21W | W5W |  | P21W | P21W | P21/5W |  | W5W | W5W
CIT0390AI | CITROEN | JUMPER | JUMPER 35LH TOLE | FGT4P | 2.5 TDi Sans Por Lat | D2446 110ch (81kw) 8cv M5 | 1996-12 -> 1997-06 |  | W5W | P21/5W | H4 | H4 |  | P21W | P21W | W5W |  | P21W | P21W | P21/5W |  | W5W | W5W
CIT0390AJ | CITROEN | JUMPER | JUMPER 35LH TOLE | FGT4P | 2.5 TDi 4X4 | D2446 110ch (81kw) 8cv M5 | 1999-07 -> |  | W5W | P21/5W | H4 | H4 |  | P21W | P21W | W5W |  | P21W | P21W | P21/5W |  | W5W | W5W
CIT0820AA | CITROEN | JUMPER | JUMPER 35LH VITRE | FGT4P | 2.5D | D2446 86ch (63kw) 8cv M5 | 1998-07 -> |  | W5W | P21/5W | H4 | H4 |  | P21W | P21W | W5W |  | P21W | P21W | P21/5W |  | W5W | W5W
CIT0820AB | CITROEN | JUMPER | JUMPER 35LH VITRE | FGT4P | 2.5TDi | D2446 110ch (81kw) 8cv M5 | 1998-07 -> |  | W5W | P21/5W | H4 | H4 |  | P21W | P21W | W5W |  | P21W | P21W | P21/5W |  | W5W | W5W
CIT0830AA | CITROEN | JUMPER | JUMPER 35LS TOLE | FGT4P | 2.5D | D2446 86ch (63kw) 8cv M5 | 1999-07 -> |  | W5W | P21/5W | H4 | H4 |  | P21W | P21W | W5W |  | P21W | P21W | P21/5W |  | W5W | W5W
CIT0830AB | CITROEN | JUMPER | JUMPER 35LS TOLE | FGT4P | 2.5TDi | D2446 107ch (79kw) 8cv M5 | 1999-07 -> |  | W5W | P21/5W | H4 | H4 |  | P21W | P21W | W5W |  | P21W | P21W | P21/5W |  | W5W | W5W
CIT0440AA | CITROEN | JUMPER | JUMPER 27C MINIBUS | FGT4P | CLUB 2.0i | E1998 110ch (81kw) 11cv M5 | 1994-02 -> 1998-06 |  | W5W | P21/5W | H4 | H4 |  | P21W | P21W | W5W |  | P21W | P21W | P21/5W |  | W5W | W5W
CIT0440AB | CITROEN | JUMPER | JUMPER 27C MINIBUS | FGT4P | CLUB 1.9 TD | D1905 92ch (68kw) 8cv M5 | 1994-02 -> |  | W5W | P21/5W | H4 | H4 |  | P21W | P21W | W5W |  | P21W | P21W | P21/5W |  | W5W | W5W
CIT0440AC | CITROEN | JUMPER | JUMPER 27C MINIBUS | FGT4P | CLUB 2.5 TD | D2446 103ch (76kw) 10cv M5 | 1994-02 -> 1997-06 |  | W5W | P21/5W | H4 | H4 |  | P21W | P21W | W5W |  | P21W | P21W | P21/5W |  | W5W | W5W
CIT0440AD | CITROEN | JUMPER | JUMPER 27C MINIBUS | FGT4P | CLUB 2.5 TDi 10CV | D2446 110ch (81kw) 10cv M5 | 1996-12 -> 1998-06 |  | W5W | P21/5W | H4 | H4 |  | P21W | P21W | W5W |  | P21W | P21W | P21/5W |  | W5W | W5W
CIT0440AE | CITROEN | JUMPER | JUMPER 27C MINIBUS | FGT4P | CLUB 2.5 TDi 9CV | D2446 110ch (81kw) 9cv M5 | 1998-07 -> |  | W5W | P21/5W | H4 | H4 |  | P21W | P21W | W5W |  | P21W | P21W | P21/5W |  | W5W | W5W
CIT0600AA | CITROEN | JUMPER | JUMPER 31C MINIBUS | FGT4P | Confort 2.0i 11CV | E1998 110ch (81kw) 11cv M5 | 1994-11 -> 1998-06 |  | W5W | P21/5W | H4 | H4 |  | P21W | P21W | W5W |  | P21W | P21W | P21/5W |  | W5W | W5W
CIT0600AE | CITROEN | JUMPER | JUMPER 31C MINIBUS | FGT4P | Confort 2.0i 9CV | E1998 110ch (81kw) 9cv M5 | 1998-07 -> |  | W5W | P21/5W | H4 | H4 |  | P21W | P21W | W5W |  | P21W | P21W | P21/5W |  | W5W | W5W
CIT0600AB | CITROEN | JUMPER | JUMPER 31C MINIBUS | FGT4P | Confort 2.5D | D2446 86ch (63kw) 8cv M5 | 1994-11 -> |  | W5W | P21/5W | H4 | H4 |  | P21W | P21W | W5W |  | P21W | P21W | P21/5W |  | W5W | W5W
CIT0600AC | CITROEN | JUMPER | JUMPER 31C MINIBUS | FGT4P | Confort 2.5TD | D2446 103ch (76kw) 10cv M5 | 1994-11 -> 1997-06 |  | W5W | P21/5W | H4 | H4 |  | P21W | P21W | W5W |  | P21W | P21W | P21/5W |  | W5W | W5W
CIT0600AD | CITROEN | JUMPER | JUMPER 31C MINIBUS | FGT4P | Confort 2.5TDi 10CV | D2446 110ch (81kw) 10cv M5 | 1996-12 -> 1998-06 |  | W5W | P21/5W | H4 | H4 |  | P21W | P21W | W5W |  | P21W | P21W | P21/5W |  | W5W | W5W
CIT0600AF | CITROEN | JUMPER | JUMPER 31C MINIBUS | FGT4P | Confort 2.5TDi 9CV | D2446 110ch (81kw) 9cv M5 | 1998-07 -> |  | W5W | P21/5W | H4 | H4 |  | P21W | P21W | W5W |  | P21W | P21W | P21/5W |  | W5W | W5W
CIT0610AA | CITROEN | JUMPER | JUMPER 31M MINIBUS | FGT4P | Confort 2.0i 11CV | E1998 110ch (81kw) 11cv M5 | 1994-11 -> 1998-06 |  | W5W | P21/5W | H4 | H4 |  | P21W | P21W | W5W |  | P21W | P21W | P21/5W |  | W5W | W5W
CIT0610AE | CITROEN | JUMPER | JUMPER 31M MINIBUS | FGT4P | Confort 2.0i 9CV | E1998 110ch (81kw) 9cv M5 | 1998-07 -> |  | W5W | P21/5W | H4 | H4 |  | P21W | P21W | W5W |  | P21W | P21W | P21/5W |  | W5W | W5W
CIT0610AB | CITROEN | JUMPER | JUMPER 31M MINIBUS | FGT4P | Confort 2.5D | D2446 86ch (63kw) 8cv M5 | 1994-11 -> |  | W5W | P21/5W | H4 | H4 |  | P21W | P21W | W5W |  | P21W | P21W | P21/5W |  | W5W | W5W
CIT0610AC | CITROEN | JUMPER | JUMPER 31M MINIBUS | FGT4P | Confort 2.5TD | D2446 103ch (76kw) 10cv M5 | 1994-11 -> 1997-06 |  | W5W | P21/5W | H4 | H4 |  | P21W | P21W | W5W |  | P21W | P21W | P21/5W |  | W5W | W5W
CIT0610AD | CITROEN | JUMPER | JUMPER 31M MINIBUS | FGT4P | Confort 2.5TDi 10CV | D2446 110ch (81kw) 10cv M5 | 1996-12 -> 1998-06 |  | W5W | P21/5W | H4 | H4 |  | P21W | P21W | W5W |  | P21W | P21W | P21/5W |  | W5W | W5W
CIT0610AF | CITROEN | JUMPER | JUMPER 31M MINIBUS | FGT4P | Confort 2.5TDi 9CV | D2446 110ch (81kw) 9cv M5 | 1998-07 -> |  | W5W | P21/5W | H4 | H4 |  | P21W | P21W | W5W |  | P21W | P21W | P21/5W |  | W5W | W5W
CIT0840AA | CITROEN | JUMPER | JUMPER 31MH MINIBUS | FGT4P | 2.0i Confort | E1998 110ch (81kw) 9cv M5 | 1999-07 -> |  | W5W | P21/5W | H4 | H4 |  | P21W | P21W | W5W |  | P21W | P21W | P21/5W |  | W5W | W5W
CIT0840AB | CITROEN | JUMPER | JUMPER 31MH MINIBUS | FGT4P | 2.5D Confort | D2446 86ch (63kw) 8cv M5 | 1999-07 -> |  | W5W | P21/5W | H4 | H4 |  | P21W | P21W | W5W |  | P21W | P21W | P21/5W |  | W5W | W5W
CIT0840AC | CITROEN | JUMPER | JUMPER 31MH MINIBUS | FGT4P | 2.5TDi Confort | D2446 107ch (79kw) 9cv M5 | 1999-07 -> |  | W5W | P21/5W | H4 | H4 |  | P21W | P21W | W5W |  | P21W | P21W | P21/5W |  | W5W | W5W
CIT0840AD | CITROEN | JUMPER | JUMPER 31MH MINIBUS | FGT4P | 2.5TDi Club | D2446 107ch (79kw) 9cv M5 | 1999-07 -> |  | W5W | P21/5W | H4 | H4 |  | P21W | P21W | W5W |  | P21W | P21W | P21/5W |  | W5W | W5W